## 封-1 工程量清单
|  | 安装工程 |  |  | 工程
工 程 量 清 单
招 标 人： |  |  | 工 程 造 价 咨 询 人：
| (单位盖章) |  |  | (单位盖章)
法定代表人 或其授权人： |  |  | 法定代表人 或其授权人：
| (签字或盖章) |  |  | (签字或盖章)
编 制 人： |  |  | 复 核 人：
| (造价人员签字盖专用章) |  |  | (造价工程师签字盖专用章)
编 制 时 间： |  |  | 复 核 时 间：

## 表-05 分部分项工程量清单与计价表
分部分项工程量清单与计价表
工程名称：安装工程 |  |  | 标段：菏泽市公安局鲁西新区分局办案区建设（改造）项目 |  |  | 第 1 页 共 13 页
序号 | 项目编码 | 项目名称 项目特征 |  | 计量单位 | 工程数量 |  | 金额（元）
[7 empty] | 综合单价 | 合价 | 其中：暂估价
强电
1 | 030409008001 | 等电位端子箱、测试板 1.名称:LEB箱 2.材质: 3.规格: |  | 台 | 1
2 | 030409005001 | 避雷网 1.名称:避雷网 2.材质:φ10热镀锌圆钢 3.安装形式:女儿墙敷设 |  | m | 66.91
3 | 030404035001 | 插座 1.名称:单相五孔电源插座 2.规格:250V/10A，安全型 3.安装方式:暗装，底边距地0.3米 |  | 个 | 88
4 | 030404035002 | 插座 1.名称:单相五孔卫生间插座 2.规格:250V/10A，安全型，IP54型 3.安装方式:暗装，底边距地1.5米 |  | 个 | 3
5 | 030904005001 | 声光报警器 1.名称:求救报警器（防水防尘）自带蓄电池 |  | 个 | 1
6 | 030404031001 | 小电器 1.名称:无障碍卫生间求助按钮 |  | 个 | 2
7 | 030412001001 | 普通灯具 1.名称:吸顶灯 2.规格:18W，LED灯 |  | 套 | 34
8 | 030412001002 | 普通灯具 1.名称:防水吸顶灯 2.规格:18W，LED灯 |  | 套 | 5
9 | 030412001003 | 普通灯具 1.名称:声光控吸顶灯 |  | 套 | 9
10 | 030412001004 | 普通灯具 1.名称:壁灯(无危险类灯具) 2.规格:18W，LED灯 |  | 套 | 2
11 | 030412005001 | 荧光灯 1.名称:双管防眩平板LED灯(无危险类灯具) 2.规格:2x18W，LED灯 3.安装形式:吸顶 |  | 套 | 104
12 | 030404031002 | 小电器 1.名称:排烟窗电动开启按钮 |  | 个 | 2
13 | 030408006001 | 电力电缆头 1.名称:电缆终端头 2.型号:截面240mm2以下 3.规格:五芯 4.材质、类型:铜芯 |  | 个 | 4
本页小计
分部分项工程量清单与计价表
工程名称：安装工程 |  |  | 标段：菏泽市公安局鲁西新区分局办案区建设（改造）项目 |  |  | 第 2 页 共 13 页
序号 | 项目编码 | 项目名称 项目特征 |  | 计量单位 | 工程数量 |  | 金额（元）
[7 empty] | 综合单价 | 合价 | 其中：暂估价
14 | 030408006004 | 电力电缆头 1.名称:电缆终端头 2.型号:截面120mm2以下 3.规格:五芯 4.材质、类型:铜芯 |  | 个 | 2
15 | 030408006002 | 电力电缆头 1.名称:电缆终端头 2.型号:截面35mm2以下 3.规格:五芯 4.材质、类型:铜芯 |  | 个 | 24
16 | 030408006003 | 电力电缆头 1.名称:电缆终端头 2.型号:截面10mm2以下 3.规格:五芯 4.材质、类型:铜芯 |  | 个 | 20
17 | 030408001001 | 电力电缆 1.名称:电力电缆 2.型号:YJV-5x16 3.材质:铜芯 4.敷设方式、部位:穿管敷设 |  | m | 172.8
18 | 030408001002 | 电力电缆 1.名称:电力电缆 2.型号:YJV-4x185+1x95 3.材质:铜芯 4.敷设方式、部位:穿管敷设 |  | m | 4.5
19 | 030408001014 | 电力电缆 1.名称:电力电缆 2.型号:YJV-4x185 3.材质:铜芯 4.敷设方式、部位:穿管敷设 |  | m | 4.5
20 | 030408001003 | 电力电缆 1.名称:电力电缆 2.型号:YJV-3x2.5 3.材质:铜芯 4.敷设方式、部位:穿管敷设 |  | m | 25.07
21 | 030408001004 | 电力电缆 1.名称:电力电缆 2.型号:YJV-4x25+1x16 3.材质:铜芯 4.敷设方式、部位:穿管敷设 |  | m | 4.91
22 | 030408001013 | 电力电缆 1.名称:电力电缆 2.型号:YJV-4x50 3.材质:铜芯 4.敷设方式、部位:穿管敷设 |  | m | 117.49
本页小计
分部分项工程量清单与计价表
工程名称：安装工程 |  |  | 标段：菏泽市公安局鲁西新区分局办案区建设（改造）项目 |  |  | 第 3 页 共 13 页
序号 | 项目编码 | 项目名称 项目特征 |  | 计量单位 | 工程数量 |  | 金额（元）
[7 empty] | 综合单价 | 合价 | 其中：暂估价
23 | 030408001005 | 电力电缆 1.名称:电力电缆 2.型号:YJV-5x10 3.材质:铜芯 4.敷设方式、部位:穿管敷设 |  | m | 2.63
24 | 030408001006 | 电力电缆 1.名称:电力电缆 2.型号:ZN-YJV-5x6 3.材质:铜芯 4.敷设方式、部位:穿管敷设 |  | m | 12.59
25 | 030408001007 | 电力电缆 1.名称:电力电缆 2.型号:YJV-5x6 3.材质:铜芯 4.敷设方式、部位:穿管敷设 |  | m | 64.74
26 | 030408001008 | 电力电缆 1.名称:电力电缆 2.型号:YJV-4x185+1x95 3.材质:铜芯 4.敷设方式、部位:穿桥架敷设 |  | m | 13.13
27 | 030408001009 | 电力电缆 1.名称:电力电缆 2.型号:YJV-4x25+1x16 3.材质:铜芯 4.敷设方式、部位:穿桥架敷设 |  | m | 39.43
28 | 030408001010 | 电力电缆 1.名称:电力电缆 2.型号:YJV-5x10 3.材质:铜芯 4.敷设方式、部位:穿桥架敷设 |  | m | 28.89
29 | 030408001011 | 电力电缆 1.名称:电力电缆 2.型号:YJV-5x16 3.材质:铜芯 4.敷设方式、部位:穿桥架敷设 |  | m | 217.38
30 | 030408001012 | 电力电缆 1.名称:电力电缆 2.型号:YJV-5x6 3.材质:铜芯 4.敷设方式、部位:穿桥架敷设 |  | m | 62.63
31 | 030411006001 | 接线盒 1.名称:风机盘管接线盒 2.材质: 3.规格: 4.安装形式:暗装 |  | 个 | 60
32 | 030409002001 | 接地母线 1.名称:接地母线 2.规格:-40*4镀锌扁钢 3.安装部位:暗敷 |  | m | 94.62
本页小计
分部分项工程量清单与计价表
工程名称：安装工程 |  |  | 标段：菏泽市公安局鲁西新区分局办案区建设（改造）项目 |  |  | 第 4 页 共 13 页
序号 | 项目编码 | 项目名称 项目特征 |  | 计量单位 | 工程数量 |  | 金额（元）
[7 empty] | 综合单价 | 合价 | 其中：暂估价
33 | 030411006002 | 接线盒 1.名称:接线盒 2.材质: 3.规格: 4.安装形式:暗装 |  | 个 | 154
34 | 030411001001 | 配管 1.名称:金属软接 2.规格:DN20 3.配置形式:明敷 |  | m | 14.7
35 | 030411001002 | 配管 1.名称:金属软接 2.规格:DN25 3.配置形式:明敷 |  | m | 0.5
36 | 030411001003 | 配管 1.名称:金属软接 2.规格:DN32 3.配置形式:明敷 |  | m | 1.5
37 | 030404034001 | 照明开关 1.名称:单联单控开关 2.规格:250V/10A，IP54型 3.安装方式:底边距地1.3米暗装 |  | 个 | 29
38 | 030404034002 | 照明开关 1.名称:双联单控开关 2.规格:250V/10A，IP54型 3.安装方式:底边距地1.3米暗装 |  | 个 | 16
39 | 030404034003 | 照明开关 1.名称:三联单控开关 2.规格:250V/10A，IP54型 3.安装方式:底边距地1.3米暗装 |  | 个 | 5
40 | 030411006003 | 接线盒 1.名称:开关、插座盒 2.安装形式:暗装 |  | 个 | 144
41 | 030411006004 | 接线盒 1.名称:开关、插座盒空调温控开关接线盒 2.安装形式:暗装 |  | 个 | 60
42 | 030411006005 | 接线盒 1.名称:排风扇接线盒 2.材质: 3.规格: 4.安装形式:暗装 |  | 个 | 3
43 | 030404017001 | 配电箱 1.名称:配电箱 2.型号:APDT 3.安装方式:距地1.5米 |  | 台 | 1
本页小计
分部分项工程量清单与计价表
工程名称：安装工程 |  |  | 标段：菏泽市公安局鲁西新区分局办案区建设（改造）项目 |  |  | 第 5 页 共 13 页
序号 | 项目编码 | 项目名称 项目特征 |  | 计量单位 | 工程数量 |  | 金额（元）
[7 empty] | 综合单价 | 合价 | 其中：暂估价
44 | 030404017002 | 配电箱 1.名称:配电箱 2.型号:ZAP 3.规格:800x1000x200 4.安装方式:落地安装 |  | 台 | 1
45 | 030404017003 | 配电箱 1.名称:配电箱 2.型号:电热水器插座箱 3.安装方式:距地1.5米 |  | 台 | 1
46 | 030404017004 | 配电箱 1.名称:配电箱 2.型号:1AL1 3.规格:400*500*200 4.接线端子材质、规格:2.5mm2端子9个,6mm2端子23个 5.安装方式:距地1.5米 |  | 台 | 1
47 | 030404017005 | 配电箱 1.名称:配电箱 2.型号:2AL1 3.规格:400*500*200 4.接线端子材质、规格:2.5mm2端子3个,6mm2端子9个 5.安装方式:距地1.5米 |  | 台 | 1
48 | 030404017014 | 配电箱 1.名称:配电箱 2.型号:3AL1 3.规格:400*500*200 4.接线端子材质、规格:2.5mm2端子3个,6mm2端子9个 5.安装方式:距地1.5米 |  | 台 | 1
49 | 030404017007 | 配电箱 1.名称:配电箱 2.型号:ALE2 3.规格:400*500*200 4.接线端子材质、规格:2.5mm2端子9个,6mm2端子12个 5.安装方式:距地1.5米 |  | 台 | 1
50 | 030404017015 | 配电箱 1.名称:配电箱 2.型号:ALE1 3.规格:400*500*200 4.接线端子材质、规格:2.5mm2端子9个,6mm2端子9个 5.安装方式:距地1.5米 |  | 台 | 1
51 | 030404017008 | 配电箱 1.名称:配电箱 2.型号:ZAL1 3.规格:800x1000x200 4.安装方式:落地安装 |  | 台 | 1
本页小计
分部分项工程量清单与计价表
工程名称：安装工程 |  |  | 标段：菏泽市公安局鲁西新区分局办案区建设（改造）项目 |  |  | 第 6 页 共 13 页
序号 | 项目编码 | 项目名称 项目特征 |  | 计量单位 | 工程数量 |  | 金额（元）
[7 empty] | 综合单价 | 合价 | 其中：暂估价
52 | 030404017009 | 配电箱 1.名称:配电箱 2.型号:ZAL2 3.规格:800x1000x200 4.安装方式:落地安装 |  | 台 | 1
53 | 030404017010 | 配电箱 1.名称:配电箱 2.型号:ZHAL 3.接线端子材质、规格:2.5mm2端子6个,6mm2端子9个 4.安装方式:距地1.5米 |  | 台 | 1
54 | 030404017016 | 配电箱 1.名称:配电箱 2.型号:WZAL 3.接线端子材质、规格:2.5mm2端子6个,6mm2端子9个 4.安装方式:距地1.5米 |  | 台 | 1
55 | 030404017011 | 配电箱 1.名称:配电箱 2.型号:APKT 3.安装方式:距地1.5米 |  | 台 | 1
56 | 030404017012 | 配电箱 1.名称:配电箱 2.型号:JSAL 3.规格:400*500*200 4.接线端子材质、规格:2.5mm2端子6个,6mm2端子9个 5.安装方式:距地1.5米 |  | 台 | 1
57 | 030411001004 | 配管 1.名称:配管 2.规格:SC150 3.配置形式:暗配 |  | m | 137.03
58 | 030411001005 | 配管 1.名称:配管 2.规格:SC65 3.配置形式:暗配 |  | m | 117.61
59 | 030411001006 | 配管 1.名称:配管 2.规格:SC50 3.配置形式:暗配 |  | m | 120.79
60 | 030411001007 | 配管 1.名称:配管 2.规格:SC40 3.配置形式:暗配 |  | m | 2.57
61 | 030411001008 | 配管 1.名称:配管 2.规格:SC32 3.配置形式:暗配 |  | m | 69.87
本页小计
分部分项工程量清单与计价表
工程名称：安装工程 |  |  | 标段：菏泽市公安局鲁西新区分局办案区建设（改造）项目 |  |  | 第 7 页 共 13 页
序号 | 项目编码 | 项目名称 项目特征 |  | 计量单位 | 工程数量 |  | 金额（元）
[7 empty] | 综合单价 | 合价 | 其中：暂估价
62 | 030411001009 | 配管 1.名称:配管 2.规格:JDG40 3.配置形式:暗配 |  | m | 11.33
63 | 030411001010 | 配管 1.名称:配管 2.规格:JDG20 3.配置形式:暗配 |  | m | 319.56
64 | 030411001011 | 配管 1.名称:配管 2.规格:PC50 3.配置形式:暗配 |  | m | 8.51
65 | 030411001012 | 配管 1.名称:配管 2.规格:PC32 3.配置形式:暗配 |  | m | 37.12
66 | 030411001013 | 配管 1.名称:配管 2.规格:PC20 3.配置形式:暗配 |  | m | 1690.17
67 | 030411003001 | 桥架 1.名称:桥架 2.型号:300*100 |  | m | 89.93
68 | 030411003002 | 桥架 1.名称:桥架 2.型号:300*150 |  | m | 16.34
69 | 030411003003 | 桥架 1.名称:桥架 2.型号:300*100(屋顶防水) |  | m | 23.86
70 | 030413001001 | 铁构件 1.名称:桥架支撑架 2.材质: 3.规格: |  | kg | 97.5
71 | 03B001 | 桥架洞口封堵 桥架洞口封堵 |  | 处 | 6
72 | 030413002001 | 凿（压)槽 1.名称:墙体剔槽 2.规格:DN20 |  | m | 349.6
73 | 030411006006 | 接线盒 1.名称:屋顶排烟窗预留线盒 2.材质: 3.规格: 4.安装形式:暗装 |  | 个 | 5
74 | 030411004001 | 配线 1.名称:配线 2.配线形式:穿管敷设 3.型号:BV-2.5 |  | m | 2130.53
本页小计
分部分项工程量清单与计价表
工程名称：安装工程 |  |  | 标段：菏泽市公安局鲁西新区分局办案区建设（改造）项目 |  |  | 第 8 页 共 13 页
序号 | 项目编码 | 项目名称 项目特征 |  | 计量单位 | 工程数量 |  | 金额（元）
[7 empty] | 综合单价 | 合价 | 其中：暂估价
75 | 030411004002 | 配线 1.名称:配线 2.配线形式:穿管敷设 3.型号:BV-6 |  | m | 38.95
76 | 030411004003 | 配线 1.名称:配线 2.配线形式:穿管敷设 3.型号:WDZN-BYJ-2.5 |  | m | 47.94
77 | 030411004004 | 配线 1.名称:配线 2.配线形式:穿管敷设 3.型号:BV-4 |  | m | 3023.82
78 | 030411004005 | 配线 1.名称:配线 2.配线形式:穿管敷设 3.型号:WDZN-BYJ-4 |  | m | 988.26
79 | 030411004006 | 配线 1.名称:配线 2.配线形式:穿桥架敷设 3.型号:BV-2.5 |  | m | 238.95
80 | 030411004007 | 配线 1.名称:配线 2.配线形式:穿桥架敷设 3.型号:BV-4 |  | m | 338.58
81 | 030411004008 | 配线 1.名称:配线 2.配线形式:穿桥架敷设 3.型号:BV-6 |  | m | 38.4
82 | 030409003001 | 避雷引下线 1.名称:引下线 2.安装部位:利用柱主筋做引下线 |  | m | 81.6
83 | 030414011001 | 接地装置 |  | 系统 | 1
弱电
84 | 030411006007 | 接线盒 1.名称:接线盒 2.材质: 3.规格: 4.安装形式:暗装 |  | 个 | 127
85 | 030411001016 | 配管 1.名称:配管 2.规格:SC25 3.配置形式:暗配 |  | m | 3.44
86 | 030411001019 | 配管 1.名称:配管 2.规格:JDG25 3.配置形式:暗配 |  | m | 281.62
本页小计
分部分项工程量清单与计价表
工程名称：安装工程 |  |  | 标段：菏泽市公安局鲁西新区分局办案区建设（改造）项目 |  |  | 第 9 页 共 13 页
序号 | 项目编码 | 项目名称 项目特征 |  | 计量单位 | 工程数量 |  | 金额（元）
[7 empty] | 综合单价 | 合价 | 其中：暂估价
87 | 030411001017 | 配管 1.名称:配管 2.规格:JDG20 3.配置形式:暗配 |  | m | 58.65
88 | 030411001020 | 配管 1.名称:配管 2.规格:PC25 3.配置形式:暗配 |  | m | 33.89
89 | 030411001018 | 配管 1.名称:配管 2.规格:PC20 3.配置形式:暗配 |  | m | 364.73
90 | 030413002002 | 凿（压)槽 1.名称:墙体剔槽 2.规格:DN20 |  | m | 57
应急照明
91 | 030404017017 | 配电箱 1.名称:A型应急照明集中电源箱 2.安装方式:距地0.5米 |  | 台 | 6
92 | 030412004001 | 装饰灯 1.名称:A型单向疏散指示灯TY-ZFJC系列 2.规格:1W 3.安装形式:底边距地0.5m壁挂 |  | 套 | 40
93 | 030404031003 | 小电器 1.名称:应急照明启动按钮 |  | 个 | 6
94 | 030412004003 | 装饰灯 1.名称:双面多信息复合标志灯（A型）TY-ZFJC系列 2.规格:1W 3.安装形式:底边距地2.5m吊装 |  | 套 | 11
95 | 030412004004 | 装饰灯 1.名称:A型应急吸顶灯TY-ZFJC系列 2.规格:6W 3.安装形式:吸顶 |  | 套 | 102
96 | 030412004005 | 装饰灯 1.名称:A型疏散出口标志灯TY-ZFJC系列 2.规格:1W 3.安装形式:门框上方0.2米壁挂 |  | 套 | 16
97 | 030412004006 | 装饰灯 1.名称:A型楼层标志灯TY-BLJC I系列 2.规格:1W 3.安装形式:底边距地0.5m壁挂 |  | 套 | 13
98 | 030412004007 | 装饰灯 1.名称:A型安全出口标志灯TY-ZFJC系列 2.安装形式:门框上方0.2米壁挂 |  | 套 | 6
本页小计
分部分项工程量清单与计价表
工程名称：安装工程 |  |  | 标段：菏泽市公安局鲁西新区分局办案区建设（改造）项目 |  |  | 第 10 页 共 13 页
序号 | 项目编码 | 项目名称 项目特征 |  | 计量单位 | 工程数量 |  | 金额（元）
[7 empty] | 综合单价 | 合价 | 其中：暂估价
99 | 030411006008 | 接线盒 1.名称:接线盒 2.材质: 3.规格: 4.安装形式:暗装 |  | 个 | 194
100 | 030411001021 | 配管 1.名称:配管 2.规格:JDG20 3.配置形式:暗配 |  | m | 1030.9
101 | 030413002003 | 凿（压)槽 1.名称:墙体剔槽 2.规格:DN20 |  | m | 306.1
102 | 030411004014 | 配线 1.名称:配线 2.配线形式:穿管敷设 3.型号:ZN-RYJS-2x2.5 |  | m | 1044.9
通风、防排烟
103 | 03B003 | 卷帘式挡烟垂壁 1.内容:包含挡烟垂壁控制箱、挡烟垂壁电机、控制按钮 |  | m | 30.31
104 | 030703001001 | 碳钢阀门 1.名称:70度防火防烟阀 2.型号:320*200 |  | 个 | 1
105 | 030703001002 | 碳钢阀门 1.名称:70度防火防烟阀 2.型号:250*200 |  | 个 | 3
106 | 030404033001 | 风扇 1.名称:吊顶式换气扇 2.型号:Q=300m3/h,P=100Pa,N=40W |  | 台 | 9
107 | 030702001001 | 碳钢通风管道 1.名称:镀锌钢板 2.形状:矩形 3.规格:长边长≤320mm |  | m2 | 17.87
给排水
108 | 031004014001 | 给、排水附(配)件 1.材质:87改进型雨水斗 2.型号、规格:详国标09S302-15、DN100 |  | 个 | 6
109 | 031001006001 | 塑料管 1.安装部位:室内明敷 2.介质:雨水 3.材质、规格:PVC-U光壁雨水管DN100 4.连接形式:粘接 5.管卡:管卡安装 |  | m | 38.66
本页小计
分部分项工程量清单与计价表
工程名称：安装工程 |  |  | 标段：菏泽市公安局鲁西新区分局办案区建设（改造）项目 |  |  | 第 11 页 共 13 页
序号 | 项目编码 | 项目名称 项目特征 |  | 计量单位 | 工程数量 |  | 金额（元）
[7 empty] | 综合单价 | 合价 | 其中：暂估价
110 | 031001006002 | 塑料管 1.安装部位:室内埋地 2.介质:雨水 3.材质、规格:PVC-U光壁雨水管DN100 4.连接形式:粘接 |  | m | 32.22
111 | 031001006003 | 塑料管 1.安装部位:室内埋地 2.介质:雨水 3.材质、规格:PVC-U光壁雨水管DN150 4.连接形式:粘接 |  | m | 24.39
112 | 031001006004 | 塑料管 1.安装部位:室内暗敷 2.介质:给水 3.材质、规格:PP-R管DN15 4.连接形式:热熔连接 |  | m | 14.55
113 | 031001006005 | 塑料管 1.安装部位:室内暗敷 2.介质:给水 3.材质、规格:PP-R管DN25 4.连接形式:热熔连接 |  | m | 11.65
114 | 031001006006 | 塑料管 1.安装部位:室内明敷 2.介质:给水 3.材质、规格:PP-R管DN15 4.连接形式:热熔连接 |  | m | 6.66
115 | 031001006007 | 塑料管 1.安装部位:室内明敷 2.介质:给水 3.材质、规格:PP-R管DN20 4.连接形式:热熔连接 |  | m | 2.03
116 | 031001006008 | 塑料管 1.安装部位:室内明敷 2.介质:给水 3.材质、规格:PP-R管DN25 4.连接形式:热熔连接 |  | m | 2.51
117 | 031001006009 | 塑料管 1.安装部位:室内明敷 2.介质:给水 3.材质、规格:PP-R管DN32 4.连接形式:热熔连接 |  | m | 2.37
118 | 031001006010 | 塑料管 1.安装部位:室内明敷 2.介质:给水 3.材质、规格:PP-R管DN40 4.连接形式:热熔连接 |  | m | 1.85
本页小计
分部分项工程量清单与计价表
工程名称：安装工程 |  |  | 标段：菏泽市公安局鲁西新区分局办案区建设（改造）项目 |  |  | 第 12 页 共 13 页
序号 | 项目编码 | 项目名称 项目特征 |  | 计量单位 | 工程数量 |  | 金额（元）
[7 empty] | 综合单价 | 合价 | 其中：暂估价
119 | 031001006011 | 塑料管 1.安装部位:室内明敷 2.介质:给水 3.材质、规格:PP-R管DN50 4.连接形式:热熔连接 |  | m | 23.38
120 | 031001006012 | 塑料管 1.安装部位:室内埋地 2.介质:给水 3.材质、规格:PP-R管DN50 4.连接形式:热熔连接 |  | m | 9.03
121 | 031001006013 | 塑料管 1.安装部位:室内埋地 2.介质:污水 3.材质、规格:PVC-U光壁排水管DN50 4.连接形式:粘接 |  | m | 16.69
122 | 031001006014 | 塑料管 1.安装部位:室内埋地 2.介质:污水 3.材质、规格:PVC-U光壁排水管DN75 4.连接形式:粘接 |  | m | 3.06
123 | 031001006015 | 塑料管 1.安装部位:室内埋地 2.介质:污水 3.材质、规格:PVC-U光壁排水管DN100 4.连接形式:粘接 |  | m | 55.16
124 | 031004014002 | 给、排水附(配)件 1.材质:地面清扫口 2.型号、规格:DN100 |  | 个 | 1
125 | 031006012001 | 热水器、开水炉 1.型号、容积:电热水器 |  | 台 | 1
126 | 031004014003 | 给、排水附(配)件 1.材质:防干涸地漏（L13S1-220甲Ⅲ型) 2.型号、规格:DN50 |  | 个 | 6
127 | 031004007001 | 小便器 1.材质:感应式冲洗阀壁挂小便器 2.规格、类型: 3.组装形式: |  | 组 | 2
128 | 031004006001 | 大便器 1.材质:感应式冲洗阀蹲便器 2.规格、类型: 3.组装形式: |  | 组 | 4
129 | 031004003001 | 洗脸盆 1.材质:感应式洗手盆（无障碍） 2.规格、类型: 3.组装形式: |  | 组 | 1
本页小计
分部分项工程量清单与计价表
工程名称：安装工程 |  |  | 标段：菏泽市公安局鲁西新区分局办案区建设（改造）项目 |  |  | 第 13 页 共 13 页
序号 | 项目编码 | 项目名称 项目特征 |  | 计量单位 | 工程数量 |  | 金额（元）
[7 empty] | 综合单价 | 合价 | 其中：暂估价
130 | 031004006002 | 大便器 1.材质:节水型坐便器（无障碍） 2.规格、类型: 3.组装形式: 4.附件名称、数量: |  | 组 | 1
131 | 031002003001 | 套管 1.名称、类型:刚性防水套管 2.规格:DN100 |  | 个 | 5
132 | 031002003002 | 套管 1.名称、类型:刚性防水套管 2.规格:DN150 |  | 个 | 2
133 | 031002003003 | 套管 1.名称、类型:刚性防水套管 2.规格:DN50 |  | 个 | 1
134 | 031003001001 | 螺纹阀门 1.类型:截止阀 2.规格、压力等级:DN50 |  | 个 | 1
135 | 030413002004 | 凿（压)槽 1.名称:墙体剔槽 2.规格:DN20 |  | m | 26.2
136 | 031001005001 | 铸铁管 1.安装部位:室内埋地 2.介质:污水 3.材质、规格:机制铸铁管DN100 4.连接形式:柔性接口 |  | m | 3
137 | 03B004 | 水表井 1.做法:详省标L13S2-12 2.井盖:铸铁井盖 |  | 座 | 1
138 | 031004008001 | 其他成品卫生器具 1.材质:拖布池 2.规格、类型: 3.组装形式: 4.附件名称、数量: |  | 组 | 3
139 | 030413003001 | 打洞（孔） 1.名称:预留洞口 2.规格:DN100 |  | 个 | 10
140 | 031208002001 | 管道绝热 1.绝热材料品种:橡塑保温 2.绝热厚度:30mm 3.管道外径:外径≤φ57 |  | m3 | 0.28
本页小计
合 计

## 表-07 材料暂估价一览表
材料暂估价一览表
工程名称：安装工程 |  | 标段：菏泽市公安局鲁西新区分局办案区建设（改造）项目 |  | 第 1 页 共 1 页
序号 | 材料名称、规格、型号 |  | 计量单位 | 单价(元) | 备注
1 | 配电箱 ZAP |  | 台 | 4500
2 | A型应急照明集中电源箱 |  | 台 | 2700
3 | 感应式洗手盆（无障碍） |  | 个 | 598
4 | 成品拖布池 |  | 套 | 80
5 | 感应式冲洗阀蹲便器 |  | 个 | 500
6 | 节水型坐便器（无障碍） |  | 个 | 500
7 | 挂式小便器感应式冲洗阀壁挂小便器 |  | 个 | 480

## 表-12 措施项目清单与计价表(一)
措施项目清单与计价表(一)
工程名称：安装工程 |  |  | 标段：菏泽市公安局鲁西新区分局办案区建设（改造）项目 |  |  | 第 1 页 共 1 页
序号 | 项目编码 | 项目名称 |  | 计算基础 | 费 率（%） |  | 金额（元） | 备注
1 | 031302002001 | 夜间施工费
2 | 031302004001 | 二次搬运费
3 | 031302005001 | 冬雨季施工增加费
4 | 031302006001 | 已完工程及设备保护费
合 计

## 表-13 措施项目清单与计价表(二)
措施项目清单与计价表(二)
工程名称：安装工程 |  |  | 标段：菏泽市公安局鲁西新区分局办案区建设（改造）项目 |  |  | 第 1 页 共 1 页
序号 | 项目编码 | 项目名称 项目特征 |  | 计量 单位 | 工程数量 |  | 金额（元）
[7 empty] | 综合单价 | 合价 | 其中：暂估价
1 | 031301017001 | 脚手架搭拆 |  | 项 | 1
本页小计
合 计

## 表-14 其他项目清单与计价汇总表
其他项目清单与计价汇总表
工程名称：安装工程 |  | 标段：菏泽市公安局鲁西新区分局办案区建设（改造）项目 |  | 第 1 页 共 1 页
序号 | 项目名称 |  | 计量单位 | 金额（元） | 备注
1 | 暂列金额 |  | 项 |  | 明细详见表-15
2 | 专业工程暂估价 |  |  | - | 明细详见表-19
3 | 特殊项目暂估价 |  |  |  | 明细详见表-16
4 | 计日工 |  |  |  | 明细详见表-17
5 | 采购保管费
6 | 其他检验试验费
7 | 总承包服务费 |  |  |  | 明细详见表-18
8 | 其他
合 计

## 表-15 暂列金额明细表
暂列金额明细表
工程名称：安装工程 |  | 标段：菏泽市公安局鲁西新区分局办案区建设（改造）项目 |  | 第 1 页 共 1 页
序号 | 项目名称 |  | 计量单位 |  | 暂定金额(元) | 备注
1 | 暂列金额 |  | 项 |  |  | 一般可按分部分项工程费的10%~15%估列
合 计 | [5 empty] | —

## 表-20 规费、税金项目清单与计价表
规费、税金项目清单与计价表
工程名称：安装工程 |  | 标段：菏泽市公安局鲁西新区分局办案区建设（改造）项目 |  |  | 第 1 页 共 1 页
序号 | 项目名称 |  | 计算基础 | 费率(%) |  | 金额(元)
1 | 规费
1.1 | 安全文明施工费
1.1.1 | 安全施工费 |  | 分部分项工程费+措施项目费+其他项目费-不取规费_合计
1.1.2 | 环境保护费 |  | 分部分项工程费+措施项目费+其他项目费-不取规费_合计
1.1.3 | 文明施工费 |  | 分部分项工程费+措施项目费+其他项目费-不取规费_合计
1.1.4 | 临时设施费 |  | 分部分项工程费+措施项目费+其他项目费-不取规费_合计
1.2 | 社会保险费 |  | 分部分项工程费+措施项目费+其他项目费-不取规费_合计
1.3 | 住房公积金 |  | 分部分项人工费+组织措施项目人工费+技术措施项目人工费-不取规费_人工费
1.5 | 建设项目工伤保险 |  | 分部分项工程费+措施项目费+其他项目费-不取规费_合计
1.6 | 优质优价费 |  | 分部分项工程费+措施项目费+其他项目费-不取规费_合计
2 | 税金 |  | 分部分项工程费+措施项目费+其他项目费+规费+设备费-不取税金_合计-甲供材料费-甲供主材费-甲供设备费
合 计