## 封-1 工程量清单
|  | 建筑工程 |  |  | 工程
工 程 量 清 单
招 标 人： |  |  | 工 程 造 价 咨 询 人：
| (单位盖章) |  |  | (单位盖章)
法定代表人 或其授权人： |  |  | 法定代表人 或其授权人：
| (签字或盖章) |  |  | (签字或盖章)
编 制 人： |  |  | 复 核 人：
| (造价人员签字盖专用章) |  |  | (造价工程师签字盖专用章)
编 制 时 间： |  |  | 复 核 时 间：

## 表-05 分部分项工程量清单与计价表
分部分项工程量清单与计价表
工程名称：建筑工程 |  |  | 标段：菏泽市公安局鲁西新区分局办案区建设（改造）项目 |  |  | 第 1 页 共 9 页
序号 | 项目编码 | 项目名称 项目特征 |  | 计量单位 | 工程数量 |  | 金额（元）
[7 empty] | 综合单价 | 合价 | 其中：暂估价
1 | 010101001001 | 平整场地 1.机械平整场地 2.土壤类别:综合考虑 |  | m2 | 682.54
2 | 010101004001 | 挖基坑土方 1.土壤类别:普通土 2.挖土深度:详见图纸设计 3.弃土运距:综合考虑 4.工程量含工作面及放坡、钎探 |  | m3 | 188.07
3 | 010101003001 | 挖沟槽土方 1.土壤类别:普通土 2.挖土深度:详见图纸设计 3.弃土运距:综合考虑 4.工程量含工作面及放坡、钎探 |  | m3 | 494.35
4 | 010103001001 | 回填方 1.密实度要求:符合图纸设计 2.填方材料品种:普通土 3.填方粒径要求:符合图纸设计 4.填方来源、运距:综合考虑 |  | m3 | 448.17
5 | 010103004001 | 竣工清理 1.竣工清理 |  | m3 | 4386.2
6 | 010501001002 | 筏板基础垫层 1.混凝土种类:商砼、含泵送 2.混凝土强度等级:C15 |  | m3 | 8.39
7 | 010501001003 | 条形基础垫层 1.混凝土种类:商砼、含泵送 2.混凝土强度等级:C15 |  | m3 | 20.58
8 | 010501002001 | 带形基础 1.混凝土种类:商砼、含泵送 2.混凝土强度等级:C20 |  | m3 | 17.13
9 | 010501002002 | 带形基础 1.混凝土种类:商砼、含泵送 2.混凝土强度等级:C35 |  | m3 | 67.85
10 | 010501004001 | 满堂基础 1.混凝土种类:商砼、含泵送 2.混凝土强度等级:C35 |  | m3 | 37.01
11 | 010401001001 | 砖基础 1.砖品种、规格、强度等级:烧结煤矸石实心砖 MU15 2.填充材料种类及厚度:240mm 3.砂浆强度等级、配合比:M10水泥砂浆 |  | m3 | 35.16
12 | 010503001001 | 基础梁 1.混凝土种类:商砼、含泵送 2.混凝土强度等级:C35 |  | m3 | 21.93
13 | 010503004003 | 圈梁 1.混凝土种类:商砼、含泵送 2.混凝土强度等级:C35-地圈梁 |  | m3 | 0.23
本页小计
分部分项工程量清单与计价表
工程名称：建筑工程 |  |  | 标段：菏泽市公安局鲁西新区分局办案区建设（改造）项目 |  |  | 第 2 页 共 9 页
序号 | 项目编码 | 项目名称 项目特征 |  | 计量单位 | 工程数量 |  | 金额（元）
[7 empty] | 综合单价 | 合价 | 其中：暂估价
14 | 010503004001 | 圈梁 1.混凝土种类:商砼、含泵送 2.混凝土强度等级:C25 |  | m3 | 0.75
15 | 010503004002 | 止水台 1.混凝土种类:商砼、含泵送 2.混凝土强度等级:C25 |  | m3 | 0.14
16 | 010401008003 | 填充墙 1.砖品种、规格、强度等级:加气混凝土砌块墙 2.填充材料种类及厚度:200mm 3.砂浆强度等级、配合比:M5.0混合砂浆 |  | m3 | 228.91
17 | 010401008004 | 填充墙 1.砖品种、规格、强度等级: 2.墙体类型:3.6m以上墙体 3.填充材料种类及厚度: 4.砂浆强度等级、配合比: |  | m3 | 46.34
18 | 010401008005 | 填充墙 1.砖品种、规格、强度等级:加气混凝土砌块墙 2.墙体类型:门窗封堵墙体 3.填充材料种类及厚度: 4.砂浆强度等级、配合比: |  | m3 | 38.22
19 | 010502001001 | 矩形柱 1.混凝土种类:商砼、含泵送 2.混凝土强度等级:C30 |  | m3 | 34.57
20 | 010504001001 | 直形墙-电梯井壁及梁上墙体 1.混凝土种类:商砼、含泵送 2.混凝土强度等级:C30 |  | m3 | 5.48
21 | 010502002001 | 构造柱 1.混凝土种类:商砼、含泵送 2.混凝土强度等级:C25 |  | m3 | 33.8
22 | 010503002001 | 有梁板 1.混凝土种类:商砼、含泵送 2.混凝土强度等级:C30 |  | m3 | 238.55
23 | 010503005001 | 过梁 1.混凝土种类:商品混凝土 2.混凝土强度等级:C25 |  | m3 | 7.07
24 | 010507005001 | 压顶 1.混凝土种类:商品混凝土 2.混凝土强度等级:C25 |  | m3 | 7.24
25 | 010505007001 | 天沟(檐沟）、挑檐板 1.混凝土种类:商砼、含泵送 2.混凝土强度等级:C30 |  | m3 | 109.77
26 | 010506001003 | 直形楼梯 1.混凝土种类:商品混凝土、含泵送 2.混凝土强度等级:C30 3.厚度：120mm 4.楼梯类型：直行，无斜梁 |  | m2 | 34.47
本页小计
分部分项工程量清单与计价表
工程名称：建筑工程 |  |  | 标段：菏泽市公安局鲁西新区分局办案区建设（改造）项目 |  |  | 第 3 页 共 9 页
序号 | 项目编码 | 项目名称 项目特征 |  | 计量单位 | 工程数量 |  | 金额（元）
[7 empty] | 综合单价 | 合价 | 其中：暂估价
27 | 010507001001 | 散水 散水2 1、40厚C20细石混凝土，上撒1:1水泥砂子压实赶光 2、150厚3:7灰土 3、素土夯实，向外坡4% |  | m2 | 58.89
28 | 010507001002 | 坡道 坡13 1、8-12厚防滑地砖，1:1水泥砂浆勾缝 2、20厚1:3干硬水泥砂浆 3、素水泥浆一道 4、60厚C15混凝土 5、300厚3:7灰土 6、素土夯实 |  | m2 | 7.44
29 | 010507004001 | 台阶 1.台1 3、30厚1:3水泥砂浆找平层 4、素水泥浆一道(内掺建筑胶) 5、60厚C25混凝土(厚度不包括踏步三角部分),台阶面外坡1% 6、300厚3:7灰土; 7、素土夯实 |  | m2 | 45.08
30 | 010515001025 | 现浇构件钢筋 1.钢筋种类、规格:HRB300φ6 |  | t | 0.095
31 | 010515001021 | 现浇构件钢筋 1.钢筋种类、规格:HRB400φ6 |  | t | 0.072
32 | 010515001004 | 现浇构件钢筋 1.钢筋种类、规格:HRB400φ8 |  | t | 14.291
33 | 010515001005 | 现浇构件钢筋 1.钢筋种类、规格:HRB400 φ10 |  | t | 5.392
34 | 010515001006 | 现浇构件钢筋 1.钢筋种类、规格:HRB400 φ12 |  | t | 6.227
35 | 010515001007 | 现浇构件钢筋 1.钢筋种类、规格:HRB400 φ14 |  | t | 1.043
36 | 010515001008 | 现浇构件钢筋 1.钢筋种类、规格:HRB400 φ16 |  | t | 0.928
37 | 010515001018 | 现浇构件钢筋 1.钢筋种类、规格:HRB400 φ18 |  | t | 0.924
38 | 010515001019 | 现浇构件钢筋 1.钢筋种类、规格:HRB400 φ20 |  | t | 5.769
39 | 010515001028 | 现浇构件钢筋 1.钢筋种类、规格:HRB400 φ22 |  | t | 7.077
40 | 010515001020 | 现浇构件钢筋 1.钢筋种类、规格:HRB400 φ25 |  | t | 13.132
41 | 010515001014 | 现浇构件钢筋 1.钢筋种类、规格:箍筋HPB300 φ6 |  | t | 0.303
本页小计
分部分项工程量清单与计价表
工程名称：建筑工程 |  |  | 标段：菏泽市公安局鲁西新区分局办案区建设（改造）项目 |  |  | 第 4 页 共 9 页
序号 | 项目编码 | 项目名称 项目特征 |  | 计量单位 | 工程数量 |  | 金额（元）
[7 empty] | 综合单价 | 合价 | 其中：暂估价
42 | 010515001022 | 现浇构件钢筋 1.钢筋种类、规格:箍筋HRB400 φ6 |  | t | 1.406
43 | 010515001015 | 现浇构件钢筋 1.钢筋种类、规格:箍筋HRB400 φ8 |  | t | 7.797
44 | 010515001023 | 现浇构件钢筋 1.钢筋种类、规格:箍筋HRB400 φ10 |  | t | 2.146
45 | 010515001024 | 现浇构件钢筋 1.钢筋种类、规格:箍筋HRB400 φ12 |  | t | 6.255
46 | 010515001017 | 现浇构件钢筋 1.钢筋种类、规格:砌体加固筋HRB400φ6 |  | t | 1.714
47 | 010516003004 | 机械连接 1.连接方式:电渣压力焊φ18 2.规格: |  | 个 | 2
48 | 010516003005 | 机械连接 1.连接方式:电渣压力焊φ20 2.规格: |  | 个 | 106
49 | 010516003006 | 机械连接 1.连接方式:电渣压力焊φ22 2.规格: |  | 个 | 108
50 | 010516003007 | 机械连接 1.连接方式:直螺纹套筒φ16 2.规格: |  | 个 | 14
51 | 010516003008 | 机械连接 1.连接方式:直螺纹套筒φ18 2.规格: |  | 个 | 12
52 | 010516003009 | 机械连接 1.连接方式:直螺纹套筒φ20 2.规格: |  | 个 | 62
53 | 010516003010 | 机械连接 1.连接方式:直螺纹套筒φ22 2.规格: |  | 个 | 90
54 | 010516003003 | 机械连接 1.连接方式:套管挤压φ25 2.规格: |  | 个 | 342
55 | 010516004001 | 钢丝网钢板网 两种材料的墙体交接处填充墙 |  | m2 | 306.81
56 | 010516004002 | 钢丝网钢板网 公共部位墙体满挂钢丝网 |  | m2 | 297.25
57 | 011506003001 | 钢结构玻璃雨篷 钢结构雨篷 ,耐火极限大于1.5小时 钢化夹胶玻璃,胶片厚度≥0.76mm,专业厂家制作安装 |  | m2 | 26.68
58 | 010801001001 | 木质门 1.门代号及洞口尺寸:木质门平开门 |  | m2 | 80.04
本页小计
分部分项工程量清单与计价表
工程名称：建筑工程 |  |  | 标段：菏泽市公安局鲁西新区分局办案区建设（改造）项目 |  |  | 第 5 页 共 9 页
序号 | 项目编码 | 项目名称 项目特征 |  | 计量单位 | 工程数量 |  | 金额（元）
[7 empty] | 综合单价 | 合价 | 其中：暂估价
59 | 010802001001 | 金属(塑钢）门 1.门代号及洞口尺寸:MC代号门窗 2.门框、扇材质:具体详见图纸 |  | m2 | 88.83
60 | 010802001002 | 金属(塑钢）门 1.门代号及洞口尺寸:ZHMC代号门 2.门框、扇材质:具体详见图纸 |  | m2 | 30.57
61 | 010802003003 | 钢质防火门 1.门代号及洞口尺寸:钢质甲级防火门 |  | m2 | 31.74
62 | 010802003004 | 钢质防火门 1.门代号及洞口尺寸:钢质丙级防火门 |  | m2 | 5.52
63 | 010807001001 | 金属（塑钢、断桥）窗 1.65系列隔热型材铝合金中空玻璃内平开窗5+15Ar+5Low-E |  | m2 | 74.56
64 | 010807001004 | 金属（塑钢、断桥）窗 1.90系列隔热型材铝合金中空玻璃推拉窗5+15Ar+5Low-E(消防救援) |  | m2 | 38.3
65 | 010807003002 | 金属百叶窗 1.窗代号及洞口尺寸:风井洞口尺寸详见设计图纸 2.框、扇材质:铝合金防雨百叶详见图纸设计 |  | m2 | 2.4
66 | 010902003001 | 屋面刚性层 非上人屋面(屋01) 1、40厚C20细石混凝土随打随抹，内配a4@100双向钢筋网片偏上放置，是保护层厚度≥10；按照纵横3~6m分格缝，缝宽20缝中钢筋断开，缝内用建筑防水密封膏封严 |  | m2 | 175.94
67 | 011001001001 | 保温隔热屋面 非上人屋面(屋01) 4、30厚c20混凝土垫层随打抹平 5、100厚挤塑聚苯板保温层，燃烧性能B级，挤塑聚苯板应采用非可燃气体发泡 6、20厚1：2.5水泥砂浆找平 |  | m2 | 175.94
68 | 010902001004 | 屋面卷材防水 非上人屋面(屋01) 2、隔离层：干铺350g沥青卷材隔离层一道 3、两道3mm*2共6mm厚聚酯胎sbs改性沥青防水卷材，泛水高出完成面250 7、最薄处30厚LC5.0轻骨料混凝土找坡2%坡向雨水口 8、1.5厚聚合物水泥防水涂料 |  | m2 | 194.31
69 | 010902003002 | 屋面刚性层 屋顶花园屋面（屋02) 1、10厚防滑地砖铺平拍实,缝宽5~8,1:1水泥砂浆填缝 2、30厚1:3干硬性水泥砂浆结合层 |  | m2 | 321.92
本页小计
分部分项工程量清单与计价表
工程名称：建筑工程 |  |  | 标段：菏泽市公安局鲁西新区分局办案区建设（改造）项目 |  |  | 第 6 页 共 9 页
序号 | 项目编码 | 项目名称 项目特征 |  | 计量单位 | 工程数量 |  | 金额（元）
[7 empty] | 综合单价 | 合价 | 其中：暂估价
70 | 011001001002 | 保温隔热屋面 屋顶花园屋面（屋02) 4、30厚C20混凝土垫层随打随抹平 5、100厚挤塑聚苯板保温层,燃烧性能B1级,挤塑聚苯板应采用非可燃气体发泡 6、20厚1:2.5水泥砂浆找平层 |  | m2 | 321.92
71 | 010902001005 | 屋面卷材防水 屋顶花园屋面（屋02) 2、隔离层:干铺350g沥青卷材隔离层一道 3、两道3mm*2共6mm厚聚酯胎SBS改性沥青防水卷材,泛水高出完成面250 7、最薄处30厚LC5.0轻骨料混凝土找坡层,2%坡向雨水口 8、1.5厚聚合物水泥防水涂料; |  | m2 | 360.82
72 | 010902003004 | 屋面刚性层 屋面挑檐造型处非上人屋面（屋03） 1、20厚1:2.5水泥砂浆保护层,每1m见方半缝分隔 4、30厚C20混凝土垫层随打随抹平 6、20厚1:2.5水泥砂浆找平层 |  | m2 | 595.63
73 | 011001001003 | 保温隔热屋面 屋面挑檐造型处非上人屋面（屋03） 4、30厚C20混凝土垫层随打随抹平 5、30厚玻化微珠保温层 6、20厚1:2.5水泥砂浆找平层 |  | m2 | 1283.73
74 | 010902001007 | 屋面卷材防水 屋面挑檐造型处非上人屋面（屋03） 2、两道3mm*2共6mm厚聚酯胎SBS改性沥青防水卷材,泛水高出完成面250 7、最薄处100厚LC5.0轻骨料混凝土找坡层,2%坡向过水洞 8、1.5厚聚合物水泥防水涂料 |  | m2 | 782.71
75 | 010902003003 | 屋面刚性层 管井小屋面(屋05) 1、涂饰面层涂料 2、涂饰底层涂料 3、刮柔性耐水腻子 4、3~5厚抹面胶浆中间压入耐碱网格布160kg/m2 5、最薄处30厚玻化微珠,找坡2%向外 6、顶面1.5厚聚合物水泥防水涂料,沿墙面上返300 7、现浇钢筋混凝土板(根部混凝土上翻300),局部修补完成找平相关要求 |  | m2 | 6.3
本页小计
分部分项工程量清单与计价表
工程名称：建筑工程 |  |  | 标段：菏泽市公安局鲁西新区分局办案区建设（改造）项目 |  |  | 第 7 页 共 9 页
序号 | 项目编码 | 项目名称 项目特征 |  | 计量单位 | 工程数量 |  | 金额（元）
[7 empty] | 综合单价 | 合价 | 其中：暂估价
76 | 010902002001 | 屋面涂膜防水 管井小屋面(屋05) 6、顶面1.5厚聚合物水泥防水涂料,沿墙面上返300 7、现浇钢筋混凝土板(根部混凝土上翻300),局部修补完成找平相关要求 |  | m2 | 8.19
77 | 011001003002 | 保温隔热墙面 外墙01（用于新建外墙及办公楼东、南向外墙面） 4).5厚聚合物水泥防水砂浆复合耐碱玻璃纤维网格布; 5).EPS保温层(厚度详节能)配套胶粘剂粘贴,辅锚栓固定; 6).15厚聚合物水泥防水砂浆找平; 7).基层墙体;(现状办公楼南向及东向需剔除至基层墙体) |  | m2 | 1146.28
78 | 011001003011 | 保温隔热墙面 外墙03（用于建筑物儿女墙内侧,颜色同女儿墙外侧） 4、5厚聚合物防水抗裂砂浆中间压入一层耐碱网格布 5、30厚玻化微珠保温层 6、3厚涂抹干粉类聚合物水泥防水砂浆 7、配套基层处理剂; 8、基层墙体 |  | m2 | 420.96
79 | 01B002 | GRC构件 1、具体详见图纸 |  | 项 | 1
80 | 010902004001 | 屋面排水管 1.排水管品种、规格:塑料管 2.雨水斗、山墙出水口品种、规格:具体详见图纸 3.接缝、嵌缝材料种类:屋面排水已现状为准,沿屋顶花园周圈墙体雨水管需排至屋顶花园 |  | m | 89.75
81 | 010401013001 | 刚性地坪 地面做刚性地坪,板厚120mm,配筋c8@150单层双向拉通（钢筋另计） |  | m2 | 405.79
82 | 010903004001 | 墙面变形缝 外墙变形缝(防震型) L13J142/25 |  | m | 21.6
83 | 010903004002 | 墙面变形缝 内墙变形缝(防震型) L13J144/18 |  | m | 21.6
84 | 010904004001 | 楼（地）面变形缝 地面变形缝(防震型) L13J14 2/11 |  | m | 43.52
85 | 010902008001 | 屋面变形缝 屋面变形缝(防震型) L13J14 3/26 |  | m | 25.14
本页小计
分部分项工程量清单与计价表
工程名称：建筑工程 |  |  | 标段：菏泽市公安局鲁西新区分局办案区建设（改造）项目 |  |  | 第 8 页 共 9 页
序号 | 项目编码 | 项目名称 项目特征 |  | 计量单位 | 工程数量 |  | 金额（元）
[7 empty] | 综合单价 | 合价 | 其中：暂估价
86 | 011602001003 | 混凝土构件拆除 1、新建部分与原基础接合处凿毛 2、具体详见图纸 |  | m2 | 40.98
87 | 010515011001 | 植筋 1、规格：c8@250 2、具体详见图纸 |  | 根 | 315
88 | 011602002001 | 钢筋混凝土构件拆除 1、空调板拆除，含内部钢筋 2、拆除该项措施费包含在内 3、拆除部分需保护性拆除后修复（若因暴力拆除造成不良后果施工方自行负责修复） |  | m2 | 35.75
89 | 011605001001 | 平面块料拆除 1、改建部分地面拆除包含基层及找平层 2、拆除部分需保护性拆除后修复（若因暴力拆除造成不良后果施工方自行负责修复） |  | m2 | 961.04
90 | 011602001002 | 混凝土构件拆除 1、台阶拆除 2、拆除部分需保护性拆除后修复（若因暴力拆除造成不良后果施工方自行负责修复） |  | m2 | 51.09
91 | 011602002002 | 钢筋混凝土构件拆除 1、楼梯拆除，包含梯柱 2、拆除该项措施费包含在内 3、拆除部分需保护性拆除后修复（若因暴力拆除造成不良后果施工方自行负责修复） |  | m2 | 100.03
92 | 011611005001 | 其他金属构件拆除 1、室外钢楼梯拆除 2、拆除该项措施费包含在内 3、拆除部分需保护性拆除后修复（若因暴力拆除造成不良后果施工方自行负责修复） |  | m2 | 42.28
93 | 011602002003 | 钢筋混凝土构件拆除 1、雨棚板拆除，含内部钢筋 2、拆除该项措施费包含在内 3、拆除部分需保护性拆除后修复（若因暴力拆除造成不良后果施工方自行负责修复） |  | m2 | 50.25
94 | 011601001001 | 砖砌体拆除 1、女儿墙拆除 2、拆除该项措施费包含在内 3、拆除部分需保护性拆除后修复（若因暴力拆除造成不良后果施工方自行负责修复） |  | m | 261.8
本页小计
分部分项工程量清单与计价表
工程名称：建筑工程 |  |  | 标段：菏泽市公安局鲁西新区分局办案区建设（改造）项目 |  |  | 第 9 页 共 9 页
序号 | 项目编码 | 项目名称 项目特征 |  | 计量单位 | 工程数量 |  | 金额（元）
[7 empty] | 综合单价 | 合价 | 其中：暂估价
95 | 011609001001 | 栏杆、栏板拆除 1、空调栏杆拆除 2、拆除该项措施费包含在内 3、拆除部分需保护性拆除后修复（若因暴力拆除造成不良后果施工方自行负责修复） |  | m | 125
96 | 011601001002 | 砖砌体拆除（包含加固需拆除部分） 1、砌筑墙拆除 2、拆除该项措施费包含在内 3、拆除部分需保护性拆除后修复（若因暴力拆除造成不良后果施工方自行负责修复） |  | m2 | 461.87
97 | 011610001001 | 木门窗拆除 1、套装门拆除 2、拆除部分需保护性拆除后修复（若因暴力拆除造成不良后果施工方自行负责修复） |  | 樘 | 9
98 | 011610002001 | 金属门窗拆除 1、型材玻璃门拆除 2、拆除部分需保护性拆除后修复（若因暴力拆除造成不良后果施工方自行负责修复） |  | m2 | 17.16
99 | 011610002002 | 金属门窗拆除 1、窗户拆除 2、拆除部分需保护性拆除后修复（若因暴力拆除造成不良后果施工方自行负责修复） |  | m2 | 6.3
100 | 01B001 | 垃圾清运 1、其他所有拆除及铲除（含新建位置原室外地面） 2、拆除及铲除产生的垃圾，全部运走 3、拆除部分需保护性拆除后修复（若因暴力拆除造成不良后果施工方自行负责修复） 充分考虑该项报价，后期不再签证调整 |  | 项 | 1
本页小计
合 计

## 表-07 材料暂估价一览表
材料暂估价一览表
工程名称：建筑工程 |  | 标段：菏泽市公安局鲁西新区分局办案区建设（改造）项目 |  | 第 1 页 共 1 页
序号 | 材料名称、规格、型号 |  | 计量单位 | 单价(元) | 备注

## 表-12 措施项目清单与计价表(一)
措施项目清单与计价表(一)
工程名称：建筑工程 |  |  | 标段：菏泽市公安局鲁西新区分局办案区建设（改造）项目 |  |  | 第 1 页 共 1 页
序号 | 项目编码 | 项目名称 |  | 计算基础 | 费 率（%） |  | 金额（元） | 备注
1 | 011707002001 | 夜间施工费
2 | 011707004001 | 二次搬运费
3 | 011707005001 | 冬雨季施工增加费
4 | 011707007001 | 已完工程及设备保护费
合 计

## 表-13 措施项目清单与计价表(二)
措施项目清单与计价表(二)
工程名称：建筑工程 |  |  | 标段：菏泽市公安局鲁西新区分局办案区建设（改造）项目 |  |  | 第 1 页 共 2 页
序号 | 项目编码 | 项目名称 项目特征 |  | 计量 单位 | 工程数量 |  | 金额（元）
[7 empty] | 综合单价 | 合价 | 其中：暂估价
1 | 011701002001 | 外脚手架 外脚手架 |  | m2 | 474.05
2 | 011701002002 | 外脚手架 1.柱脚手架 |  | m2 | 784.34
3 | 011701003001 | 里脚手架 1.内墙脚手架 |  | m2 | 1704.32
4 | 011701002004 | 外脚手架 1.搭设方式:垂直封闭安全网 |  | m2 | 1352.26
5 | 011701002005 | 外脚手架 1.搭设方式:平挂式安全网 |  | m2 | 311.82
6 | 011702001001 | 基础 1.垫层模板 |  | m2 | 30.06
7 | 011702001004 | 基础 1.条形基础模板 |  | m2 | 110.29
8 | 011702001005 | 基础 1.筏板基础模板 |  | m2 | 39.28
9 | 011702005001 | 基础梁 基础梁模板 |  | m2 | 76.48
10 | 011702008001 | 圈梁 圈梁止水台模版 |  | m2 | 47.06
11 | 011702002001 | 矩形柱 1.柱模板 |  | m2 | 244.72
12 | 011702003001 | 构造柱 1.构造柱模板 |  | m2 | 364.29
13 | 011702011001 | 直形墙 |  | m2 | 46.8
14 | 011702009001 | 过梁 1.过梁模板 |  | m2 | 117.31
15 | 011702006001 | 有梁板 1.有梁板模板 |  | m2 | 1658.56
16 | 011702025001 | 压顶 压顶模板 |  | m3 | 6.49
17 | 011702022001 | 天沟、檐沟 1.构件类型:天沟、檐沟模版 |  | m2 | 703.05
18 | 011702024002 | 楼梯 1.楼梯模板 |  | m2 | 62.12
19 | 011702027001 | 台阶 1.台阶模板 |  | m2 | 45.08
20 | 011703001001 | 垂直运输 地下垂直运输 |  | m2 | 682.54
21 | 011703001002 | 垂直运输 地上垂直运输 |  | m2 | 1216.1
22 | 011705001001 | 大型机械设备进出场及安拆 1.机械设备名称:挖机进出场 |  | 台次 | 1
本页小计
措施项目清单与计价表(二)
工程名称：建筑工程 |  |  | 标段：菏泽市公安局鲁西新区分局办案区建设（改造）项目 |  |  | 第 2 页 共 2 页
序号 | 项目编码 | 项目名称 项目特征 |  | 计量 单位 | 工程数量 |  | 金额（元）
[7 empty] | 综合单价 | 合价 | 其中：暂估价
23 | 011705001002 | 大型机械设备进出场及安拆 1.机械设备名称:自升式塔式起重机 |  | 台次 | 1
24 | 011705002001 | 大型机械基础 1.机械设备名称:自升式塔式起重机； 2.混凝土强度等级：按照规范要求； |  | m3 | 10
本页小计
合 计

## 表-14 其他项目清单与计价汇总表
其他项目清单与计价汇总表
工程名称：建筑工程 |  | 标段：菏泽市公安局鲁西新区分局办案区建设（改造）项目 |  | 第 1 页 共 1 页
序号 | 项目名称 |  | 计量单位 | 金额（元） | 备注
1 | 暂列金额 |  | 项 |  | 明细详见表-15
2 | 专业工程暂估价 |  |  | - | 明细详见表-19
3 | 特殊项目暂估价 |  |  |  | 明细详见表-16
4 | 计日工 |  |  |  | 明细详见表-17
5 | 采购保管费
6 | 其他检验试验费
7 | 总承包服务费 |  |  |  | 明细详见表-18
8 | 其他
合 计

## 表-15 暂列金额明细表
暂列金额明细表
工程名称：建筑工程 |  | 标段：菏泽市公安局鲁西新区分局办案区建设（改造）项目 |  | 第 1 页 共 1 页
序号 | 项目名称 |  | 计量单位 |  | 暂定金额(元) | 备注
1 | 暂列金额 |  | 项 |  |  | 一般可按分部分项工程费的10%~15%估列
合 计 | [5 empty] | —

## 表-20 规费、税金项目清单与计价表
规费、税金项目清单与计价表
工程名称：建筑工程 |  | 标段：菏泽市公安局鲁西新区分局办案区建设（改造）项目 |  |  | 第 1 页 共 1 页
序号 | 项目名称 |  | 计算基础 | 费率(%) |  | 金额(元)
1 | 规费
1.1 | 安全文明施工费
1.1.1 | 安全施工费 |  | 分部分项工程费+措施项目费+其他项目费-不取规费_合计
1.1.2 | 环境保护费 |  | 分部分项工程费+措施项目费+其他项目费-不取规费_合计
1.1.3 | 文明施工费 |  | 分部分项工程费+措施项目费+其他项目费-不取规费_合计
1.1.4 | 临时设施费 |  | 分部分项工程费+措施项目费+其他项目费-不取规费_合计
1.2 | 社会保险费 |  | 分部分项工程费+措施项目费+其他项目费-不取规费_合计
1.3 | 住房公积金 |  | 分部分项人工费+组织措施项目人工费+技术措施项目人工费-不取规费_人工费
1.4 | 环境保护税 |  | 分部分项工程费+措施项目费+其他项目费-不取规费_合计
1.5 | 建设项目工伤保险 |  | 分部分项工程费+措施项目费+其他项目费-不取规费_合计
1.6 | 优质优价费 |  | 分部分项工程费+措施项目费+其他项目费-不取规费_合计
2 | 税金 |  | 分部分项工程费+措施项目费+其他项目费+规费+设备费-不取税金_合计-甲供材料费-甲供主材费-甲供设备费
合 计