## 表E.1.1 单位工程项目清单汇总表
序号 | 项目内容 | 金额（元）
1 | 分部分项工程项目
2 | 措施项目
2.1 | 其中：安全生产费
2.2 | 其中：环境保护费
2.3 | 其中：文明施工费
2.4 | 其中：临时设施费
3 | 其他项目
3.1 | 其中：暂列金额
3.2 | 其中：专业工程暂估价
3.3 | 其中：计日工费用
3.4 | 其中：总承包服务费
3.5 | 其中：建设项目工伤保险
3.6 | 其中：优质优价费
3.7 | 其中：其他
4 | 增值税
合计

## 表E.2.1 分部分项工程项目清单计价表
序号 | 项目编码 | 项目名称 | 项目特征描述 | 计量 单位 | 工程量 | 金额（元）
[6 empty] | 综合单价 | 合价
给排水系统
1 | 031001008001 | 塑料管 | 1.材质:PVC-U 2.规格:De110 3.连接形式:粘接 4.介质:雨水 | m | 75
强电系统
2 | 030412001001 | 配管 | 1.名称:配管 2.材质:PC 3.规格:DN20 4.配置形式:明敷 | m | 68.9
3 | 030412001002 | 配管 | 1.名称:配管 2.材质:SC 3.规格:DN65 4.配置形式:埋地 | m | 7.92
4 | 030412004001 | 配线 | 1.名称:配线 2.配线形式:管内穿线 3.型号:BV-2.5 | m | 213.29
5 | 030409001001 | 电力电缆 | 1.名称:电力电缆 2.型号:WDZ-YJV-4*25 3.敷设方式:穿管敷设 | m | 10.71
6 | 030413005001 | 工厂灯 | 1.名称:工厂灯 2.型号:100W 3.安装方式:吊装 | 套 | 6
7 | 030402011001 | 成套配电箱 | 1.名称:照明开关箱 2.安装方式:挂墙 | 台 | 1
8 | 030410003001 | 引下线 | 1.名称:避雷引下线 2.材质:利用工字型钢 | m | 31.17
9 | 030410002001 | 接地母线 | 1.名称:接地母线 2.材质:基础内钢筋 | m | 93.92
10 | 030410002002 | 接地母线 | 1.名称:接地母线 2.材质:热镀锌扁钢 3.规格:40*4 | m | 1.66
11 | 030410007001 | 等电位端子箱、测试板 | 1.名称:总等电位端子箱 | 台 | 1
消防系统
12 | 030901002001 | 消火栓钢管 | 1.安装部位:消火栓系统 2.材质:钢丝骨架塑料复合管 3.规格:DN100 4.连接形式:电熔或机械连接 | m | 81.34
本页小计
序号 | 项目编码 | 项目名称 | 项目特征描述 | 计量 单位 | 工程量 | 金额（元）
[6 empty] | 综合单价 | 合价
13 | 030901002002 | 消火栓钢管 | 1.安装部位:消火栓系统 2.材质:钢丝骨架塑料复合管 3.规格:DN65 4.连接形式:电熔或机械连接 | m | 7.89
14 | 030901002003 | 消火栓钢管 | 1.安装部位:消火栓系统 2.材质:热镀锌钢管 3.规格:DN65 4.连接形式:电熔或机械连接 | m | 11.43
15 | 031002001001 | 金属阀门 | 1.类型:蝶阀 2.规格、压力等级:DN65 | 个 | 4
16 | 031002001002 | 金属阀门 | 1.类型:自动排气阀 2.规格、压力等级:DN20 | 个 | 4
17 | 031002001003 | 金属阀门 | 1.类型:闸阀 2.规格、压力等级:DN100 | 个 | 3
18 | 030901010001 | 室内消火栓 | 1.安装方式:室内消火栓 2.型号、规格:甲型消火栓 | 套 | 4
19 | 030910001001 | 灭火器 | 1.形式:手提式灭火器 2.规格、型号:MF/ABC4 | 具 | 8
20 | 031208007001 | 防潮层、保护层 | 1.材料:三油两布 2.对象:埋地消火栓管道 | m2 | 31
21 | 031208002001 | 其他管道绝热 | 1.绝热材料品种:橡塑保温管 2.绝热厚度:40 | m3 | 0.17
本页小计
合 计

## 表E.3.1 措施项目清单计价表
序号 | 项目编码 | 项 目 名 称 | 工作内容 | 价格 （元） | 备注
1 | 1 | 通用措施项目费
1.1 | 031401020001 | 夜间施工费
1.2 | 031401013001 | 二次搬运费
1.3 | 031401021001 | 冬雨季施工增加费
1.4 | 031401015001 | 已完工程及设备保护费
2 | 2 | 专业措施项目费
2.1 | 031401001001 | 脚手架
2.2 | 031401002001 | 大型机械设备进出场及安拆
2.3 | 031401003001 | 临时专用防护棚
2.4 | 031401004001 | 施工操作平台
2.5 | 031401005001 | 临时支撑架
2.6 | 031401006001 | 隧道内临时施工的通风、供水、供气、供电、照明及通信设施
2.7 | 031401007001 | 吊装加固
2.8 | 031401008001 | 胎（模）具
2.9 | 031401014001 | 既有建（构）筑物、设施保护 |  |  | 根据工程实际情况自行考虑
2.10 | 031401016001 | 顶升、提升装置
2.11 | 031401017001 | 特殊地区施工增加 |  |  | 根据工程实际情况自行考虑
2.12 | 031401018001 | 安装与生产运行同时进行施工防护
2.13 | 031401019001 | 有害身体健康环境中施工防护
2.14 | 031401022001 | 其他措施项目
3 | 3 | 安全文明措施费
3.1 | 031401009001 | 安全生产费
3.2 | 031401011001 | 环境保护费
3.3 | 031401010001 | 文明施工费
3.4 | 031401012001 | 临时设施费
本页小计 |  |  |  |  | --
合计 |  |  |  |  | --

## 表E.4.1 其他项目清单计价表
序号 | 项目名称 | 暂估（暂定）金额（元） | 备注
1 | 暂列金额
2 | 专业工程暂估价
3 | 计日工
4 | 总承包服务费
5 | 建设项目工伤保险
6 | 优质优价费
7 | 其他
合 计 |  |  | -

## 表E.5.1 增值税计价表
序号 | 项目名称 | 计算基础说明 | 计算基础 | 税率(%) | 金额(元)
1 | 增值税 | 分部分项工程费+措施项目费+其他项目费-专业工程暂估价-不取税金_合计 |  | 9
合 计