## 表E.1.1 单位工程项目清单汇总表
序号 | 项目内容 | 金额（元）
1 | 分部分项工程项目
2 | 措施项目
2.1 | 其中：安全生产费
2.2 | 其中：环境保护费
2.3 | 其中：文明施工费
2.4 | 其中：临时设施费
3 | 其他项目
3.1 | 其中：暂列金额
3.2 | 其中：专业工程暂估价
3.3 | 其中：计日工费用
3.4 | 其中：总承包服务费
3.5 | 其中：建设项目工伤保险
3.6 | 其中：优质优价费
3.7 | 其中：其他
4 | 增值税
合计

## 表E.2.1 分部分项工程项目清单计价表
序号 | 项目编码 | 项目名称 | 项目特征描述 | 计量 单位 | 工程量 | 金额（元）
[6 empty] | 综合单价 | 合价
土石方工程
1 | 010103001001 | 平整场地 | 1.土石类别:详图纸设计 | m2 | 532.28
2 | 010102001001 | 挖基坑土方 | 1.土类别:详图纸设计 2.开挖深度:1.5米 | m3 | 95.32
3 | 010102002001 | 挖沟槽土方 | 1.土类别:详图纸设计 2.开挖深度:1米 | m3 | 52.58
4 | 010102007001 | 回填方 | 1.填方部位:基础以上至地面 2.材料品种:素土夯实回填 3.密实度:压实系数不小于0.94 | m3 | 103.92
5 | 010103002001 | 余方弃置 | 1.土石类别:详图纸设计 | m3 | 43.98
6 | 01B001 | 钎探 | 基槽挖至设计标高后，普遍钎探 | ㎡ | 100.11
砌筑工程
7 | 010401001001 | 砖基础 | 1.砖品种、规格、强度等级:煤矸石烧结砖 2.基础类型:条形基础 3.砂浆强度等级:水泥砂浆M5.0 | m3 | 17.23
8 | 010401002001 | 实心砖墙 | 1.砖品种、规格、强度等级:煤矸石烧结砖 2.墙体类型:砖墙 3.墙体厚度:240mm 4.砂浆强度等级:水泥砂浆M5 | m3 | 14.18
混凝土及钢筋混凝土工程
9 | 010501001001 | 基础垫层 | 1.混凝土种类:商品混凝土 2.混凝土强度等级:C15 | m3 | 10.22
10 | 010502001001 | 独立基础 | 1.混凝土种类:商品混凝土 2.混凝土强度等级:C30 3.基础类型:独立基础 | m3 | 13.61
本页小计
序号 | 项目编码 | 项目名称 | 项目特征描述 | 计量 单位 | 工程量 | 金额（元）
[6 empty] | 综合单价 | 合价
11 | 010502006001 | 钢筋混凝土柱 | 1.混凝土种类:商品混凝土 2.混凝土强度等级:C30基础短柱 | m3 | 2.1
12 | 010502025001 | 零星现浇构件 | 1.构件名称:小型构件 2.混凝土种类:商品混凝土 3.混凝土强度等级:C35细石混凝土加微膨胀剂 | m3 | 0.12
13 | 010502025002 | 零星现浇构件 | 1.构件名称:小型构件 2.混凝土种类:商品混凝土 3.混凝土强度等级:C15 4.部位：钢柱脚包裹 | m3 | 0.42
14 | 010502025003 | 零星现浇构件 | 1.构件名称:门柱基础 2.混凝土种类:商品混凝土 3.混凝土强度等级:C30 | m3 | 1
15 | 010502029001 | 散水 | 1).40厚C20细石混凝土,上撒1:1水泥砂子压实赶光 2).150厚3:7灰土分两步夯实,宽出面层300; 3）.素土夯实,压实系数大于等于0.9,向外坡4% | m2 | 51.75
16 | 010502031001 | 坡道 | 1).20厚1:2水泥砂浆抹面,15宽水泥金刚砂防滑条,中距150,凸出坡面4; 2).素水泥浆一道; 3).100厚C15混凝土; 4).300厚3:7灰土分两步夯实; 5).素土夯实,压实系数大于等于0.9。 | m2 | 17.32
17 | 010506024001 | 螺栓 | 1.螺栓种类:地脚锚栓 2.规格:M30，长1120mm 3.使用部位:柱脚 | 套 | 40
本页小计
序号 | 项目编码 | 项目名称 | 项目特征描述 | 计量 单位 | 工程量 | 金额（元）
[6 empty] | 综合单价 | 合价
18 | 010506001001 | 现浇混凝土基础及联系梁钢筋 | 1.钢筋种类、规格:HRB400 φ12 | t | 0.417
19 | 010506002001 | 现浇混凝土柱钢筋 | 1.钢筋种类、规格:HRB400 φ8 | t | 0.227
20 | 010506002002 | 现浇混凝土柱钢筋 | 1.钢筋种类、规格:HRB400 φ18 | t | 0.454
21 | 010506010001 | 现浇混凝土二次结构钢筋 | 1.钢筋种类、规格:HRB400 φ6 2.构件类型：圈梁 | t | 0.114
22 | 010506010002 | 现浇混凝土二次结构钢筋 | 1.钢筋种类、规格:HRB400 φ10 2.构件类型：圈梁 | t | 0.375
23 | 010506017001 | 砌体工程内配钢筋 | 1.钢筋种类、规格:HPB300 φ6 2.布置方式:详图纸设计 | t | 0.013
24 | 010506025001 | 预埋铁件 | 1.钢材种类:Q235B 2.规格:详见图纸设计 3.铁件尺寸:柱脚预埋铁件 | t | 0.155
25 | 010505001001 | 垫层模板 | 1.垫层部位:基础垫层 | m2 | 23.05
26 | 010505002001 | 基础模板 | 1.基础类型:独立基础 | m2 | 21.68
27 | 010505004001 | 柱面模板 | 1.模板形式:复核木模板钢支撑 | m2 | 17.08
28 | 010505012001 | 圈梁模板 |  | m2 | 39.31
29 | 010505014001 | 零星现浇构件模板 | 1.构件名称:门柱基础 2.模板形式:木模板 | m2 | 1.35
金属结构工程
30 | 010602001001 | 钢屋架 | 1.钢材品种、规格:Q235B 规格详图纸设计 2.屋架跨度及起拱高度:详图纸设计 | t | 8.64
31 | 010603001001 | 实腹钢柱 | 1.柱类型:抗风柱 2.钢材品种、规格:Q235B、HN350*175*7*11 | t | 0.805
32 | 010603001002 | 实腹钢柱 | 1.柱类型:女儿墙立柱 2.钢材品种、规格:18#工字钢 | t | 0.402
本页小计
序号 | 项目编码 | 项目名称 | 项目特征描述 | 计量 单位 | 工程量 | 金额（元）
[6 empty] | 综合单价 | 合价
33 | 010605002001 | 双层压型金属板复合保温外墙板 | 1.热浸镀铝锌压型彩钢板,基板厚度0.5mm,镀锌含量≥150g/2 3.100mm环保无甲醛无丙烯酸环保玻璃棉,密度16kg/m2。 4、防水透气膜,厚度0.49mm 5、热镀锌冷弯型钢墙梁 6、热浸镀铝锌压型浸镀铝锌压型彩钢板,基板厚度0.4mm,镀锌含量≥150g/2 | m2 | 163.86
34 | 010605003001 | 金属板复合保温屋面板 | 1、热浸镀铝锌压型彩钢板,基板厚度0.5mm,镀锌含量≥150g/2 2、1.5厚热塑性聚烯烃TPO防水卷材(聚酯纤维内增强型);其他技术参数满足《热塑性聚烯烃(TPO)防水卷材》GB27789-2011中P类产品标准; 3、100mm环保无甲醛无丙烯酸环保玻璃棉,密度16kg/m2。 4、防水透气膜,厚度0.49mm 5、热镀锌冷弯型钢屋面檩条 6、热浸镀铝锌压型浸镀铝锌压型彩钢板,基板厚度0.4mm,镀锌含量≥150g/2 7、钢梁10%找坡 | m2 | 490.52
35 | 010607002001 | 钢支撑、钢拉条 | 1.钢材品种、规格:Q235B、φ20圆钢 2.构件类型:柱间支撑 3.构件涂(镀)层要求:详图纸设计 4.探伤要求:详图纸设计 | t | 0.097
本页小计
序号 | 项目编码 | 项目名称 | 项目特征描述 | 计量 单位 | 工程量 | 金额（元）
[6 empty] | 综合单价 | 合价
36 | 010607002002 | 钢支撑、钢拉条 | 1.钢材品种、规格:Q235B、φ20圆钢、φ102*3.0 2.构件类型:水平支撑SC、系杆XG 3.构件涂(镀)层要求:详图纸设计 4.探伤要求:详图纸设计 | t | 0.807
37 | 010607002003 | 钢支撑、钢拉条 | 1.钢材品种、规格:Q235B φ12、φ12+φ32*2.5 2.构件类型:屋面拉条LT、斜拉条XLT、撑杆CG，墙面拉条、斜拉条、撑杆 3.构件涂(镀)层要求:详图纸设计 4.探伤要求:详图纸设计 | t | 0.462
38 | 010607002004 | 钢支撑、钢拉条 | 1.钢材品种、规格:Q235B 2.构件类型:屋面隅撑 3.构件涂(镀)层要求:详图纸设计 4.探伤要求:详图纸设计 | t | 0.107
39 | 010607003001 | 钢檩条 | 1.钢材品种、规格:Q235B、C200*70*20*2.2 2.构件类型:屋面檩条 3.构件涂(镀)层要求:详图纸设计 4.探伤要求:详图纸设计 | t | 2.205
40 | 010607003002 | 钢檩条 | 1.钢材品种、规格:Q235B、C180*60*20*2.2 2.构件类型:墙梁QLT 3.构件涂(镀)层要求:详图纸设计 4.探伤要求:详图纸设计 | t | 2.684
本页小计
序号 | 项目编码 | 项目名称 | 项目特征描述 | 计量 单位 | 工程量 | 金额（元）
[6 empty] | 综合单价 | 合价
41 | 010607010001 | 零星钢构件 | 1.构件名称:门柱、门梁、窗柱 2.钢材品种、规格:Q235B、规格详图纸 3.构件涂(镀)层要求:详图纸设计要求 4.探伤要求:详图纸设计要求 | t | 0.469
42 | 011506001001 | 装饰板雨篷 | 1.雨篷固定方式:详图纸设计 2.骨架材料种类、规格、中距:详图纸设计 3.装饰板材料品种、规格:详图纸设计 | m2 | 10
43 | 010607009001 | 钢板天沟 | 1.天沟形式:2.5mm镀锌钢排水槽 | t | 0.989
44 | 010608002001 | 高强螺栓 | 1.螺栓种类、规格:高强螺栓M20 | 套 | 112
45 | 011404006001 | 金属构件喷刷防火涂料 | 1.构件名称:钢柱 2.耐火等级要求:耐火极限2.5h 3.涂料品种、遍数或厚度:详图纸，满足设计及规范要求 | t | 5.079
46 | 011404006002 | 金属构件喷刷防火涂料 | 1.构件名称:钢梁 2.耐火等级要求:耐火极限1.5h 3.涂料品种、遍数或厚度:详图纸，满足设计及规范要求 | t | 4.768
47 | 011404006003 | 金属构件喷刷防火涂料 | 1.构件名称:屋面支撑、系杆 2.耐火等级要求:耐火极限1h 3.涂料品种、遍数或厚度:详图纸，满足设计及规范要求 | t | 0.914
门窗工程
48 | 010803001001 | 金属卷帘(闸)门 | 1.门洞口尺寸:4000*4500mm 2.门材质:JLM4045卷帘门甲方定做 | m2 | 36
本页小计
序号 | 项目编码 | 项目名称 | 项目特征描述 | 计量 单位 | 工程量 | 金额（元）
[6 empty] | 综合单价 | 合价
49 | 010807001001 | 金属(塑钢)窗 | 1.窗洞口尺寸:4000*1000mm 2.窗类型:铝合金中空玻璃窗C4010 3.开启方式:详图纸设计 4.框、扇材质及规格:详图纸设计 5.玻璃品种、厚度:详图纸设计 6.五金种类、规格:详图纸设计 7.其他工艺要求:详图纸设计 | m2 | 32
50 | 010807001002 | 金属(塑钢)窗 | 1.窗洞口尺寸:3000*1000mm 2.窗类型:铝合金中空玻璃窗C3010 3.开启方式:详图纸设计 4.框、扇材质及规格:详图纸设计 5.玻璃品种、厚度:详图纸设计 6.五金种类、规格:详图纸设计 7.其他工艺要求:高窗离地1.3米处设手动开启装置 | m2 | 9
51 | 010807001003 | 金属(塑钢)窗 | 1.窗洞口尺寸:3000*3500mm 2.窗类型:铝合金中空玻璃窗XC3035 3.开启方式:详图纸设计 4.框、扇材质及规格:详图纸设计 5.玻璃品种、厚度:详图纸设计 6.五金种类、规格:详图纸设计 7.其他工艺要求:高窗离地1.3米处设手动开启装置 | m2 | 42
屋面及防水工程
本页小计
序号 | 项目编码 | 项目名称 | 项目特征描述 | 计量 单位 | 工程量 | 金额（元）
[6 empty] | 综合单价 | 合价
52 | 010903002001 | 墙面涂膜防水 | 1.防水膜品种:1.5厚聚合物水泥防水涂料(I型) 2.涂膜厚度、遍数:详图纸设计要求 3.增强材料种类:详图纸设计要求 4.部位：砖墙部分外墙面 | m2 | 86.56
53 | 010903003001 | 墙面砂浆防水 | 墙身防潮层位于标高-0.060处,做20厚1:3水泥砂浆掺5%的防水剂 | m2 | 17.17
54 | 010903003002 | 墙面砂浆防水 | 3.5厚干粉类聚合物水泥防水砂浆,中间压入一层耐碱玻璃纤维网布 部位：.砖墙部分外墙面 | m2 | 86.56
55 | 010902005001 | 屋面排水管 | 1.排水管品种、规格:室内落水管φ150PVC | m | 75
56 | 010902007001 | 屋面(廊、阳台)泄(吐)水管 | 1.泄水管品种、规格:天沟塑料落水口 | 个 | 10
本页小计
合 计

## 表E.3.1 措施项目清单计价表
序号 | 项目编码 | 项 目 名 称 | 工作内容 | 价格 （元） | 备注
1 | 1 | 通用措施项目费
1.1 | 011601011001 | 夜间施工费
1.2 | 011601013001 | 二次搬运费
1.3 | 011601010001 | 冬雨季施工增加费
1.4 | 011601014001 | 已完工程及设备保护费
2 | 2 | 专业措施项目费
2.1 | 011601001001 | 脚手架
2.2 | 011601002001 | 垂直运输
2.3 | 011601003001 | 其他大型机械进出场及安拆
2.4 | 011601004001 | 施工排水
2.5 | 011601005001 | 施工降水
2.6 | 011601012001 | 特殊地区施工增加 |  |  | 根据工程实际情况自行考虑
2.7 | 011601015001 | 既有建（构）筑物、设施保护 |  |  | 根据工程实际情况自行考虑
2.8 | 011601016001 | 竣工清理 |  |  | 竣工验收前的清理、清洁等工作内容
2.9 | 011601017001 | 建筑工程智慧工地建设 |  |  | 不计取企业管理费、利润，仅计取增值税
3 | 3 | 安全文明措施费
3.1 | 011601009001 | 安全生产费
3.2 | 011601008001 | 环境保护费
3.3 | 011601007001 | 文明施工费
3.4 | 011601006001 | 临时设施费
本页小计 |  |  |  |  | --
合计 |  |  |  |  | --

## 表E.4.1 其他项目清单计价表
序号 | 项目名称 | 暂估（暂定）金额（元） | 备注
1 | 暂列金额
2 | 专业工程暂估价
3 | 计日工
4 | 总承包服务费
5 | 建设项目工伤保险
6 | 优质优价费
7 | 其他
合 计 |  |  | -

## 表E.5.1 增值税计价表
序号 | 项目名称 | 计算基础说明 | 计算基础 | 税率(%) | 金额(元)
1 | 增值税 | 分部分项工程费+措施项目费+其他项目费-专业工程暂估价-不取税金_合计 |  | 9
合 计