## 01
英才路小学
校园网络
序号 | 产品名称 | 技术参数 | 数量 | 单位 | 单价 | 合价
1 | 防火墙 | 1、硬件架构：标准机架式，千兆Combo接口≥8，千兆电口≥2，万兆光口≥2，支持USB接口，支持冗余电源；设备采用国产化自主研发的CPU芯片。 2、功能特性：防火墙吞吐量5Gbps，最大并发连接数≥400万，每秒新建连接数≥8万，防火墙转发时延≤18µs，支持虚拟防火墙系统，支持在一台物理设备上划分出的多台相互独立的逻辑设备。每个虚拟系统相当于一台真实的设备，有自己的接口、地址集、用户/组、路由表项以及策略，并可涌过虑拟系统管理员进行配置和管理，非VRF；支持静态路由、策略路由、RIP、OSPF、BGP、ISIS等路由协议，策略路由支持的匹配条件：源IP/目的IP，服务类型，应用类型，用户(组)，入接口，DSCP优先级；支持基于时间、用户/用户组/安全组、应用层协议、地理位置、IP地址、端口、域名组、URL分类、接入类型、终端类型、设备组、内容安全统一界面进行安全策略配置；可识别应用层协议数量≥6000种，支持URL识别能力和URL地址识别库，云端URL识别库≥5.5亿，系统预定义IPS签名数量≥12000；支持设备的WEB管理页面中直接打开CLI控制命令；支持对HTTPS，POP3S，SMTPS,IMAPS加密流量代理解密后，并进行内容过滤、审计、安全防护，支持≥50层的病毒压缩文件检测和阻断。 3、本次配置：威胁防护特征库升级年数≥3年、硬盘≥240G SSD 、SSL VPN并发用户数≥100、双电源、万兆多模光模块≥4、虚拟防火墙数量≥10。 | 1 | 台
2 | 核心交换机 | 1、性能及规格：交换容量≥460Tbps，包转发率≥76800 Mpps；主控引擎≥2；采用国产芯片，自主可控。 2、功能特性：为适应机柜并排部署，设备机箱（包括业务板卡区）采用前进后出风道设计；支持真实业务流的实时检测技术，秒级快速故障定位；两块主控工作在NSF和NSR模式，且两个主控上端口可以同时工作；支持静态路由、RIP、RIPng、OSPF、OSPFv3、BGP、BGP4+、ISIS、ISISv6；支持IPv4路由转发FIB表项≥256000，支持IPv6路由转发FIB表项≥80000；支持1：1转发备份，倒换时间小于5ms，故障自动切换无丢包；支持硬件BFD/OAM，3.3ms稳定均匀发包检测；支持内嵌本地网管,支持本地化的网络管理方案，用户通过登录设备即可实现整个园区网络的拓扑可视、健康可视、设备可管、可控，无须部署管理平台服务器，网络管理方案支持自动发现网络中的交换机、WLAN设备。 3、本次配置：双主控、双电源、万兆光口≥28、千兆光口≥16、千兆电口≥24、无线AP管理授权数≥44、万兆高速线缆3M≥1。 | 1 | 台
3 | 48口汇聚交换机 | 1、性能及规格：交换容量≥1.3Tbps/13Tbps，包转发率≥460Mpps；支持2核，主频≥1.1GHz；FE/GE/2.5GE SFP≥48，GE/2.5GE/10GE SFP+≥4；CPU和LSW要求国产化。 2、功能特性：支持静态路由、RIP、OSPF、RIPng、OSPFv3，ISIS，ISISv6，BGP，BGP4+；支持IPv4路由转发FIB表项≥8K，支持IPv6路由转发FIB表项≥3K；支持统一用户管理功能，支持802.1X/MAC等多种认证方式，支持1024认证用户同时在线；支持G.8032（ERPS）标准以太环网协议，故障倒换收敛时间小于50ms；支持本地管理和云盒两种方式，可以通过云管理平台对交换机进行云端配置、监控、巡检等，减少部署和运维的投入，降低网络的OPEX。 3、本次配置：双电源。 | 4 | 台
4 | 24口汇聚交换机 | 1、性能及规格：交换容量≥1.3Tbps/13Tbps，包转发率≥460Mpps；支持2核，主频≥1.1GHz；FE/GE/2.5GE SFP≥24，GE/2.5GE/10GE SFP+≥4；CPU和LSW要求国产化。 2、功能特性：支持静态路由、RIP、OSPF、RIPng、OSPFv3，ISIS，ISISv6，BGP，BGP4+；支持IPv4路由转发FIB表项≥8K，支持IPv6路由转发FIB表项≥3K；支持统一用户管理功能，支持802.1X/MAC等多种认证方式，支持1024认证用户同时在线；支持G.8032（ERPS）标准以太环网协议，故障倒换收敛时间小于50ms；支持本地管理和云盒两种方式，可以通过云管理平台对交换机进行云端配置、监控、巡检等，减少部署和运维的投入，降低网络的OPEX。 3、本次配置：双电源。 | 1 | 台
5 | 24口POE交换机 | 1、性能及规格：交换容量≥672 Gbps/6.72 Tbps，包转发率≥170Mpps；10/100/1000Base-T POE+以太网口≥24，100M/GE/2.5GE SFP 端口上行≥2；CPU和LSW要求国产化。 2、功能特性：支持POE+供电，整机最大POE out功率≥400W；支持挂墙，桌面等灵活安装方式，满足安装部署的需求；提供 RST（PNP）按钮，支持复位设备和恢复出厂设置；支持 MACsec 功能，提供二层数据链路级加密. | 12 | 台
6 | 8口POE交换机 | 1、性能及规格：交换容量≥672 Gbps/6.72 Tbps，包转发率≥120Mpps；10/100/1000Base-T POE+以太网口≥8，100M/GE/2.5GE SFP 端口上行≥2；CPU和LSW要求国产化。 2、功能特性：支持POE+供电，整机最大POE out功率≥126W；支持挂墙，桌面等灵活安装方式，满足安装部署的需求；提供 RST（PNP）按钮，支持复位设备和恢复出厂设置；支持 MACsec 功能，提供二层数据链路级加密。 | 147 | 台
7 | 放装AP | 1、性能及规格：总空间流数≥4，整机速率≥3.5Gbps；100M/1000/2.5G电口≥1；支持802.11be标准，支持2.4GHz/5GHz双频段；5G射频支持802.11be 2x2 MU-MIMO，2.4G射频支持802.11be 2x2 MU-MIMO；采用国产化Wi-Fi芯片。 2、功能特性：支持USB 接口，可用于扩展外置物联网（支持ZigBee、RFID等协议）；支持蓝牙，可实现蓝牙串口运维；支持 WIDS/WIPS，包括非法设备检测与反制、攻击检测与动态黑名单、STA/AP 黑白名单等；支持 WPA2-WPA3 混合认证。 | 40 | 台
8 | 万兆光模块 | 光模块-SFP+-10G-单模模块(1310nm,10km,LC) | 20 | 个
9 | 2.5GE光模块 | 2.5G-FR/1000BASE-LX10光模块-SFP-2.5GE/GE-单模(1310nm-2km/10km-LC) | 320 | 个
10 | 电源线 | RVV3*2.5。 | 300 | 米
11 | 大对数电缆 | 25对、YD/T 1019、TIA/EIA-568C.2；PVC 护套，线径 0.45。（室外） | 600 | 米
12 | 光缆 | 室外单模12芯。 | 800 | 米
13 | 光缆 | 室内4芯。 | 14000 | 米
14 | 跳纤 | 3米。 | 580 | 米
15 | 跳纤 | 5米。 | 294 | 根
16 | 跳纤 | 30米。 | 18 | 根
17 | 光缆终端盒 | 4口。 | 161 | 个
18 | 24芯ODF盒 | 内含一体化12口熔纤盘以及24个LC电信级双工耦合器。 | 31 | 个
19 | 网线 | 六类。 | 17000 | 米
20 | 机柜 | 42U。 | 3 | 个
21 | 机柜 | 19U。 | 9 | 个
22 | 熔光纤 | / | 1344 | 芯
23 | 面板及模块 | 双孔、包含1个语音模块1个网络模块。 | 49 | 套
24 | 面板及模块 | 单孔、1个教室3个，广播，监控，黑板网络 | 264 | 套
25 | 水晶头 | 六类。 | 7 | 盒
26 | 辅材 | 软管，铁丝，电工胶布，自攻丝，结构胶，管卡等 | 1 | 批
27 | 施工费 |  | 1 | 项
校园广播
序号 | 产品名称 | 技术参数 | 数量 | 单位 | 单价 | 合价
1、广播中心机房主控设备
主机
1 | 控制主机 | 1.工控机箱设计，采用≥17.3英寸电容触摸屏。 2.采用的国产处理器配置≥8核，≥8线程，≥2.7GHz主频；≥1×256G M.2固态硬盘；≥1×8G DDR4内存。 3.具有≥1×VGA接口、≥1×DVI接口、≥6×COM RS232接口（COM3/4支持RS232/RS485）、≥4×USB2.0接口、≥4xUSB3.0接口、≥1×PS/2接口、≥1×MIC IN接口、≥1×LINE OUT接口、≥1×LINE IN接口、≥1×TRIGGER INPUT接口。 | 1 | 台
2 | 数字化IP网络广播客户端管理软件 | 1.包括账户密码、PIN码、图案密码，可设置登录错误次数限制，可自定义锁定时间。 2.平台支持新建用户，并对其权限进行管理，包括终端和分组权限；支持高级任务优先级和角色权限分配；同时支持禁用或启用用户。支持对用户进行账号代管操作，支持一键控制代管操作。 3.系统可对终端进行≥10段均衡器调节，保存为模板，并可应用到其他终端设备。 4.具备电子地图、在线地图功能，可在地图上进行终端部署，在地图上可实时查看终端状态，实时显示设备状态；支持GIS地图功能，支持一键广播。 5.支持对终端设置不同的灯光模式，可分别自定义设置红灯亮、红灯灭、绿灯/蓝灯亮、绿灯/蓝灯灭时间0-10S。 6.支持遥控配置功能，可查阅遥控器列表、遥控任务、遥控话筒任务，支持配置≥20个按键任务，可配置任务音量、优先级、混音配置、播放音源信息，播放音源支持选择话筒、快捷音源、音乐播放。 7.具有多语言功能，支持多语言一键切换，支持中文简体、中文繁体、英文、韩语、葡萄牙语、西班牙语、俄语、法语、阿拉伯语的语言切换。 8.系统功能模块自定义；首页入口自由配置。可自定义界面模式，包括经典模式、简约模式。 9.具有资源共享功能，用户可以自定义共享权限，可共享分组管理、定时打铃、定时任务、一键报警任务、云播音室、媒体库。 10.具有节假日图文推送的功能，并为用户提供了自定义设备图文展示的选项。 11.具有4×100级自定义配置任务优先级(服务器优先级、任务优先级、用户优先级、终端优先级），满足各种优先级任务自动调度。 12.具有系统小助手，实现操作手册、模块说明、任务提醒、意见反馈的快捷查看。 14.具有用户自定义大数据面板科技仓模式下方的展示标语，展示标语可设置为静态或动态形式。 15.系统具有抗丢包功能，采用了数据冗余编解码算法，实现在网络丢包严重的网络环境下音频播放无卡顿，可支持≥37.5%丢包率。 16.支持多套定时打铃方案同时启用，每套定时打铃方案支持多套任务同时进行，支持一键启用/停用所有方案。 17.定时打铃支持任意条数的定时任务在本方案或跨方案克隆，任务执行与停止控制、定时任务禁用与启用功能。支持一键方案调配功能，可以实现一键调课功能，支持批量一键修改打铃铃声，支持时模式、日模式、周模式、月模式和年模式。 18.支持设置节假日或特殊日期，实现指定时间停用所有定时任务。 19.具有定时插播模式，可设置执行时间点范围、间隔时间，批量自动生成打铃任务。 20.具有启用考试模式功能，支持配置终端冻结时间，在终端被冻结期间禁止终端执行任务。 21.具有一键巡检功能，支持拾取现场音箱声音状态并回传给系统，可逐个自动比对回传的终端数据与任务播放的数据，将音频相似度比对结果输出报告。 22.具有终端列表的导入/导出功能，定时打铃的导入/导出功能，终端自动上线、终端手动添加使用、音量批量编辑。 23.支持设置打铃任务和定时任务时选择听书模式。在此模式下，用户可以选择循环播放或随机播放。听书模式具有记忆功能，能够记住上次播放的进度，继续从上次中断处播放。允许用户定义上次的播放进度、定时设置和播放次数、任务结束时间管理功能。 24.具有任务回收站，支持将删除的定时打铃或定时任务放置在此模块中，可实现一键恢复/删除操作。 25.系统支持监控配置，支持客户端接入≥6路视频监控信号，用户实时查看与设备绑定的监控点现场画面。此外，客户端还具备对特定监控设备关联的广播设备进行广播的功能。系统提供了包括移动侦测、越界侦测、区域入侵侦测、目标进入区域、目标离开区域、遮挡报警、徘徊行为检测监控的配置，并能自动触发预设的音频报警，实现实时告警。 26.具有数字混音功能，支持任务自定义混音配置，支持对各端的广播/对讲/终端点播任务设置混音配置。支持麦克风前景音与背景音的配置选项，并允许用户调节背景音的音量强度。 | 1 | 套
3 | 桌面操作系统 | 国产化桌面操作系统 | 1 | 套
4 | 控制器 | 1.设备采用机柜式设计，自动实现卫星自动校时，使用地球同步卫星作为校时基准，与格林威治时间误差≤0.1秒。 2.自带TFT显示屏显示当前时间、信号和卫星信息。 3.支持与公共广播系统对接作为校时系统。 4.兼容BDS（北斗卫星）、 GPS卫星校时。 | 1 | 台
音源设备
1 | 专业数字播放器 | 1.采用≥3.9英寸LCD屏显示。 2.支持读取光盘：CD-ROM/数据光盘、CD-DA/音乐光盘、DVD-ROM/数据型光盘、DVD+R9(DL)刻录光盘。 3.支持音频格式：MP3、WMA、WAV、FLAC、AIFF、AAC、AMR、M4A、AC3、MIDI、TAK、OGG Vorbis、APE、MP2、M4R、MPC、MMF、TrueHD、RA(RealAudio)、OPUS、MKA、MLP、TTA、DTS、VOC、WV、AU、DFF、DSF、VQF、PVF、CAF、PAF、SF、W64、AVR、RF64、EAC3。 4.具有≥2组线路输出接口（≥1组主输出，≥1组延时输出），适用外接音频信号放大设备。内置音频延时输出功能，调节范围1ms~100000ms。 5.可读单分区U盘，支持FAT32、NTFS、exFAT格式。可读单分区SD卡，支持FAT32、exFAT格式。 6.具有≥1路485通信接口，用于接入音频保障主机进行双机热备份。 7.支持快进快退，可设置选时方式或倍速拉条方式。 8.内置红外接收功能，配合专用遥控器实现无线遥控功能。 | 2 | 台
2 | 数字音频多轨处理软件 | 1.软件内嵌于终端设备，支撑设备各项基本功能的运行。 2.支持播放CD等碟片。 3.支持读取U盘或SD卡，并且播放媒体文件。 4.支持读取根目录及其一级子目录下音频文件，最大不超过100个。 | 1 | 套
3 | 调谐器 | 1.调频、调幅（AM/FM）立体声二波段接收可选，电台频率记忆存储≥99个； 2.电台频率自动搜索存储功能，且有断电记忆功能； 3.≥两组接收天线输入：AM接收天线输入；FM接收天线75Ω输入； 4.≥1路音频信号左右声道（L /R）输出； 5.可通过面板按键或红外遥控器控制操作。 | 1 | 套
4 | 前置放大器 | 1.具有≥5路话筒（MIC）输入接口，≥3路标准信号线路（AUX）输入接口，≥2路紧急线路（EMC）输入接口。 2.MIC5具有最高优先、强行切入优先功能；MIC5和EMC最高优先权限功能可通过拨动开关交替选择。 3.紧急输入线路具有二级优先，强行切入优先功能。 4.MIC1、2、3、4、5和≥2路紧急输入（EMC）通道均附设有线路辅助输入接口功能。 5.具有默音深度调节旋钮和EMC输入增益调节旋钮。 6.MIC2、3、4、5通道灵敏度可通过拨码开关选择。 | 1 | 台
5 | 音频采集器 | 1.具有≥2组RCA输入端子，带输入音量电位器调节，支持输入音频压限功能。 2.具有≥5分区独立打开、关闭采集功能，配套独立的指示灯显示。 3.支持定时采播任务、临时采播任务，采播任务优先级别可通过服务器设置。 4.支持音频触发采集任务；支持AUX输入自动触发采集任务。 | 1 | 台
6 | AI广播话筒 | 1.具有自定义按钮，支持自定义音乐播放、对讲、广播功能；具有紧急报警按钮，支持一键报警广播功能。 2.内置网络音频解码，支持MP3、WAV、FLAC、OGG、AAC、OPUS主流音频格式，兼容等同或优于8kHz-48kHz全采样率。 3.设备采用ARM架构等同或优于四核CPU芯片和音频算法处理技术，内置DSP音频处理，支持数字混音，≥10段EQ均衡配置。 4.设备支持全双工双向对讲功能，支持≥12路会议通话功能，支持多方通话可视化展示。设备自带回声消除抑制功能。 5.内置语音识别唤醒功能，支持语音控制任务执行、结束、上一曲、下一曲。 6.支持节假日祝福图片显示，可自定义祝福图片显示，支持歌曲歌词同步显示。 7.桌面式设计，自带≥10.1英寸IPS屏幕，分辨率等同或优于1024x600，支持触摸操控。支持进入休眠、低功耗省电模式，支持账号密码管理。 8.具有≥1路USB接口，支持本地音频文件自由点播播放；具有≥1路3.5mm 耳机输出接口和≥1路3.5mm MIC输入接口；具有≥1路音频线路输出接口，具有≥1路音频线路输入接口。 9.支持抗丢包恢复功能。 | 1 | 台
消防联动
1 | 采集器 | 1.具有≥16路(开关量)短路输入接口，支持服务器端配置相应预设功能；具有≥8路(开关量)短路输出接口，支持服务器端任意配置相应预设输出。每≥1路(开关量)短路输入和输出采用独立的LED状态指示。面板上的≥24个LED指示灯，其中≥16个对应显示短路信号的输入，≥8个对应显示短路信号的输出。 2.具有市电电压插座接口和直流电源接口，两种电源模式备份选择。 3.具有≥1组线路（AUX IN）输入接口，独立音量电位器调节音量大小。支持本地音源输入采集功能。支持音频信号自动触发执行采集任务功能。音频输入带状态灯指示。当输入音频信号过大时，削峰状态指示灯点亮。 | 1 | 台
其它配套设备
1 | IP网络音箱 | 功能特点 1.音箱采用高密度的ABS材料设计. 2.具有1路线路（AUX）输入接口，支持网络音量调节，支持断网本地扩声功能，支持背景伴奏预置功能。 3.可扩展无线音频模块，实现无线麦克风进行本地扩音。可扩展连接蓝牙接收器实现接收蓝牙音频进行本地扩声。 4.具有1路短路输入接口，支持自定义实现报警触发、本地媒体库音乐播放、音量调节等功能。 5.主音箱内置2×30W（MAX）的双通道D类数字功率放大器，1路外接到副音箱，采用高、低音分频设计；音质细腻，功率强劲；具有网络音量设置。 6.内置网络音频解码功能，支持MP3、WAV、FLAC、OGG、AAC、OPUS等主流音频格式，兼容8kHz-48kHz全采样率，支持播放8kHz、16kHz、32kHz、44.1kHz、48kHz采样率的音频。 7.内置DSP音频处理，支持超低延时数字混音，10段EQ均衡配置。 8.内置2级优先设置：（1）网络报警信号优先AUX和网络背景音乐信号。（2）网络背景音乐信号和本地音频输入，可以根据需要由用户自定义优先级设置。 9.支持远程固件升级，支持通过网络对设备进行维护。 10.系统采用数据冗余编解码算法，系统支持抗丢包恢复功能，系统开启抗丢包恢复功能后，网络丢包37.5%时音频播放无卡顿。 11.支持播放系统采播任务，在局域网内，播放端延时<5ms（音源输出端与终端音频播放端对比）。 技术参数 1.网络接口：标准RJ45输入×1 2.传输速率：100Mbps 3.支持协议：TCP/IP、UDP、IGMP、ICMP 4.音频格式：支持MP3、WAV、FLAC、OGG、AAC、OPUS等主流音频格式 5.音频模式：16位CD级音质 6.采样率：8kHz-48kHz 7.辅助线路输入电平：350mV 工业标准3.81mm压线端子 8.频率响应：80Hz-16kHz (+1dB/-3dB) 9.谐波失真：≤1% 10.信噪比：≥70dB 11.输出功率：2×30W（MAX） 12.最大声压级：99dB 13.灵敏度：86dB 14.整机功耗：60W | 1 | 套
2 | 电源管理器 | 1.机柜式设计，黑色氧化铝拉丝面板。 2.支持≥16路电源输出，具有≥14个AC220V(10A)，≥2个AC220V(16A)接口， 电源插口总容量达≥6KVA。 3.设有船型开关，可手动控制≥16个电源上断电；也可与定时器、智能控制器相连接，实现自动控制；支持配置CH1和CH2通道为受控或不受控状态。 4.有≥1路24V消防信号输入接口；≥1路消防短路报警触发信号输出。 | 1 | 台
3 | 机柜 | 1.机柜采用全模块化组装结构，≥42U。 2.前门采用钢制嵌边式玻璃门。 3.后门和两侧采用钢质快速拆卸门板。 4.预留顶部和底部进线孔。 | 1 | 套
4 | 交换机 | 1、性能及规格：交换容量≥672 Gbps/6.72 Tbps，包转发率≥170Mpps；10/100/1000Base-T POE+以太网口≥24，100M/GE/2.5GE SFP 端口上行≥2；CPU和LSW要求国产化。 2、功能特性：支持POE+供电，整机最大POE out功率≥400W；支持挂墙，桌面等灵活安装方式，满足安装部署的需求；提供 RST（PNP）按钮，支持复位设备和恢复出厂设置；支持 MACsec 功能，提供二层数据链路级加密，为用户的数据传输提供高强度安全保障。 | 1 | 台
模拟备份系统设备
1 | 控制主机 | 1.支持编程自动控制，每天可多达≥200步，并设有晴天、雨天运行模式； 2.内置音频矩阵，≥8路输入，≥16路输出，可手动或自动任意切换；各区可同时播放不同节目； 3.内置可编程控制的MP3音源；采用SD卡存储，随机附送读卡器； 4.外控各种音源设备，实现在规定时间、指定地点（区域），播放对应的节目（音乐）； 5.支持电源管理，内置≥6路可编程控制的电源，并可外控电源时序器进行扩充； 6.多模式的消防报警功能，包括全区独立报警、分区独立报警、相邻（1.2.3.4）分区≥6种报警模式； 7.本地广播寻呼功能，可实现全区，分区广播寻呼； 8.配合呼叫站可进行远程寻呼广播；通过呼叫站的音频接入口； 9.与电话寻呼器连接则可实现电话远程全区，分区寻呼广播。 | 1 | 台
2 | 寻呼器 | 1.桌面式设计，黑色氧化铝拉丝面板； 2.液晶屏和分区指示灯配合显示每个分区工作状态，≥16个数字键和功能键； 3.带有钟声提示音提醒及音量调节； 4.≥1路话筒（MIC）以及独立的音量调节；≥一路辅助线路输入；≥一路音频辅助输出，外扩有源音箱； 5.可扩展到≥16台远程呼叫话筒进行寻呼广播，接线距离≥1Km。 | 1 | 台
3 | 前置放大器 | 1.≥1组MIC话筒输入，有自动和手动选择呼叫功能开关。在自动呼叫状态由MIC通道调校音调和音量。具有第一优先。 2.在手动呼叫状态可由各自通道自由选择。优先权大于EMC，当强插信号中断时，自动恢复各路对应输入；≥2组紧急输入具有第二优先 3.当有紧急信号输入时便自动切入播放紧急音频信号，当紧急信号中断时，自动恢复各路对应输入。 4.≥8路LINE输入，独立控制,话筒/LINE具有独立高/低音调节,≥2路EMC输入，可以切换≥8路LINE信号,MIC输入可切断EMC输入信号,≥8路非平衡输出。 | 1 | 台
4 | 纯后级功放 | 1.额定输出功率：≥1500W 2.具内置自动温度控制冷却系统。 3.具有≥1通道LINE不平衡TRS/XLR高品质多功能输入接口，≥1通道LINE平衡XLR级联输出。 4.内置PFC电路和软开关电源技术，开关机自动软启动控制。 5.功放电路，零交越失真。 6.内置智能削顶失真和过流压限系统，能保护扬声器单元。 7.具有过温、过压、欠压、过流、短路多重智能检测保护系统。 8.具有2种定阻和定压输出模式:4-16Ω/100V可选择。 | 6 | 台
5 | 主备切换器 | 1.具有≥8个独立通道，每个通道均支持主、备功放自动检测与自动切换。 2.工作模式≥8主≥1备。 3.可通过指示灯查看主、备功放工作状态。 4.具有线路负载系数检测功能，能够检测线路总负载系数变化并提示故障。 | 1 | 台
6 | 纯后级功放 | 1.额定输出功率：≥1500W 2.内置自动温度控制冷却系统。 3.具有≥1通道LINE不平衡TRS/XLR高品质多功能输入接口，≥1通道LINE平衡XLR级联输出。 4.内置PFC电路和软开关电源技术，开关机自动软启动控制。 5.功放电路，零交越失真。 6.内置智能削顶失真和过流压限系统，能保护扬声器单元。 7.具有过温、过压、欠压、过流、短路多重智能检测保护系统。 8.具有2种定阻和定压输出模式:4-16Ω/100V可选择。 | 1 | 台
7 | 电源管理器 | 1.机柜式设计。 2.支持≥16路电源输出，具有≥14个AC220V(10A)，≥2个AC220V(16A)接口， 电源插口总容量达≥6KVA。 3.设有船型开关，可手动控制≥16个电源上断电；也可与定时器、智能控制器相连接，实现自动控制；支持配置CH1和CH2通道为受控或不受控状态。 4.有≥1路24V消防信号输入接口；≥1路消防短路报警触发信号输出。 | 1 | 台
2、校园广播分控站（小学部和中学部各一套）
1 | IP网络广播系统分控软件 | 1.支持多种登录方式，包括账户密码、PIN码和图案密码；支持登录错误次数限制设置，可自定义锁定时间。 2.支持分控端查看终端上下线记录，可设置终端掉线弹窗提示。 3.支持多语言功能，支持多语言一键切换，支持中文简体、中文繁体、英文、韩语、葡萄牙语、西班牙语、俄语、法语、阿拉伯语的语言切换。 4.今日任务支持列表模式或时间轴模式显示，在时间轴模式状态下用户可以查看任务在各个时间点的分布情况，可切换查看过去≥30个自然日的任务历史。支持对今日任务状态当天临时禁用1次，第二天自动恢复。 5.支持设置打铃任务和定时任务时选择听书模式。在此模式下，用户可以选择循环播放或随机播放。听书模式具有记忆功能，能够记住上次播放的进度，继续从上次中断处播放。允许用户定义上次的播放进度、定时设置和播放次数、任务结束时间管理功能。 6.支持云播音室建立音乐任务，可实现将广播服务器音乐播放到指定终端或分组。 7.支持本地日志记录,终端离线时支持弹窗和播放声音提醒；支持关闭弹窗提醒。 8.数字客户端分控软件运行于国产操作系统、Windows操作系统的台式电脑或笔记本电脑，用户登录通过系统服务器的权限验证即可进行对广播系统的控制。 9.客户端软件利用网络（局域网、广域网）远程登录到服务器，支持多套客户端软件同时登录到服务器，各套客户端软件独立工作。 | 2 | 套
2 | AI广播话筒 | 1.具有自定义按钮，支持自定义音乐播放、对讲、广播功能；具有紧急报警按钮，支持一键报警广播功能。 2.内置网络音频解码，支持MP3、WAV、FLAC、OGG、AAC、OPUS主流音频格式，兼容等同或优于8kHz-48kHz全采样率。 3.设备采用ARM架构等同或优于四核CPU芯片和音频算法处理技术，内置DSP音频处理，支持数字混音，≥10段EQ均衡配置。 4.设备支持全双工双向对讲功能，支持≥12路会议通话功能，支持多方通话可视化展示。设备自带回声消除抑制功能。 5.内置语音识别唤醒功能，支持语音控制任务执行、结束、上一曲、下一曲。 6.支持节假日祝福图片显示，可自定义祝福图片显示，支持歌曲歌词同步显示。 7.桌面式设计，自带≥10.1英寸IPS屏幕，分辨率等同或优于1024x600，支持触摸操控。支持进入休眠、低功耗省电模式，支持账号密码管理。 8.具有≥1路USB接口，支持本地音频文件自由点播播放；具有≥1路3.5mm 耳机输出接口和≥1路3.5mm MIC输入接口；具有≥1路音频线路输出接口，具有≥1路音频线路输入接口。 9.系统采用数据冗余编解码算法，支持抗丢包恢复功能，网络丢包≥37.5%时，音频播放无卡顿。 | 2 | 台
3 | IP网络音箱 | 功能特点 1.音箱采用高密度的ABS材料设计。 2.具有1路线路（AUX）输入接口，支持网络音量调节，支持断网本地扩声功能，支持背景伴奏预置功能。 3.可扩展无线音频模块，实现无线麦克风进行本地扩音。可扩展连接蓝牙接收器实现接收蓝牙音频进行本地扩声。 4.具有1路短路输入接口，支持自定义实现报警触发、本地媒体库音乐播放、音量调节等功能。 5.主音箱内置2×30W（MAX）的双通道D类数字功率放大器，1路外接到副音箱，采用高、低音分频设计；音质细腻，功率强劲；具有网络音量设置。 6.内置网络音频解码功能，支持MP3、WAV、FLAC、OGG、AAC、OPUS等主流音频格式，兼容8kHz-48kHz全采样率，支持播放8kHz、16kHz、32kHz、44.1kHz、48kHz采样率的音频。 7.内置DSP音频处理，支持超低延时数字混音，10段EQ均衡配置。 8.内置2级优先设置：（1）网络报警信号优先AUX和网络背景音乐信号。（2）网络背景音乐信号和本地音频输入，可以根据需要由用户自定义优先级设置。 9.支持远程固件升级，支持通过网络对设备进行维护，减轻人员工作强度。 10.系统采用数据冗余编解码算法，系统支持抗丢包恢复功能，系统开启抗丢包恢复功能后，网络丢包37.5%时音频播放无卡顿。 11.支持播放系统采播任务，在局域网内，播放端延时<5ms（音源输出端与终端音频播放端对比）。 技术参数 1.网络接口：标准RJ45输入×1 2.传输速率：100Mbps 3.支持协议：TCP/IP、UDP、IGMP、ICMP 4.音频格式：支持MP3、WAV、FLAC、OGG、AAC、OPUS等主流音频格式 5.音频模式：16位CD级音质 6.采样率：8kHz-48kHz 7.辅助线路输入电平：350mV 工业标准3.81mm压线端子 8.频率响应：80Hz-16kHz (+1dB/-3dB) 9.谐波失真：≤1% 10.信噪比：≥70dB 11.输出功率：2×30W（MAX） 12.最大声压级：99dB 13.灵敏度：86dB | 2 | 套
4 | 调音台 | 1.支持≥4路Mic输入兼容≥4路线路输入接口，话筒接口幻象电源：≥+48V，≥4组立体线性输入。 2.具有≥1组立体声主输出、≥1组辅助输出、≥1路耳机监听输出、≥1组CD/Tape输出。 3.每路单声道输入通道设有≥3段EQ，设有峰值LED指示灯。 4.内置≥24位DSP效果器，提供≥100种预设效果。 | 2 | 台
5 | 话筒 | 1.指向性：心形指向性 2.信噪比：≥65dB SPL 1KHz at 1Pa 3.频率响应等同或优于20-18KHz 4.输出阻抗：≥75Ω 5.灵敏度：≥-40dB±2dB | 2 | 套
3、前端设备
2#教学楼设备
1 | IP网络音箱 | 1.支持MP3、WAV、FLAC、OGG、AAC、OPUS主流音频格式，兼容等同或优于8kHz-48kHz全采样率。 2.内置DSP音频处理，支持数字混音，≥10段EQ均衡配置。 3.具有≥1路线路（AUX）输入接口，支持网络音量调节，支持断网本地扩声功能，支持背景伴奏预置功能。 4.具有≥1路短路输入接口，支持自定义实现报警触发、本地媒体库音乐播放、音量调节功能。 5.主音箱内置≥2×30W（MAX）的双通道D类数字功率放大器，≥1路外接到副音箱，采用高、低音分频设计；具有网络音量设置。 6.支持抗丢包恢复功能。 | 31 | 套
2 | IP网络功放终端 | 1.面板具有≥3个自定义功能按键，可定义播放曲目、执行区域、任务音量、优先级、持续时间、播放模式。 2.具有≥1路100V定压信号备份输入接口，在机器无网络的状态下切换到备份通道。支持网络与模拟100V主备切换功能。 3.内置网络音频解码模块，支持MP3、WAV、FLAC、OGG、AAC、OPUS主流音频格式，兼容等同或优于8kHz-48kHz全采样率。 4.设备采用ARM架构等同或优于四核CPU芯片和音频算法处理技术，内置DSP音频处理，支持数字混音，≥10段EQ均衡配置。 5.面板自带≥3.9英寸TFT彩屏，可以显示动态图像和机器工作状态；具有自旋式飞梭旋钮，可控制终端输出音量大小。 6.具有≥1路USB接口；具有≥1路LINE OUT线路输出接口；具有≥1路短路输入接口；具有≥1路短路输出接口；具有≥1路RS-485控制接口。 7.功放输出功率≥350W。 8.系统采用数据冗余编解码算法，支持抗丢包恢复功能，网络丢包≥37.5%时，音频播放无卡顿。 | 1 | 台
3 | 天花喇叭 | 1．额定功率（100V）：3W,6W 2．额定功率（70V）：1.5W,3W 3．灵敏度≥90dB 4．频率响应（-10dB）：110Hz-18KHz 5．喇叭单元：5"×1 | 39 | 只
室外主干道1设备
1 | IP网络功放终端 | 1.面板具有≥3个自定义功能按键，可定义播放曲目、执行区域、任务音量、优先级、持续时间、播放模式。 2.具有≥1路100V定压信号备份输入接口，在机器无网络的状态下切换到备份通道。支持网络与模拟100V主备切换功能。 3.内置网络音频解码模块，支持MP3、WAV、FLAC、OGG、AAC、OPUS主流音频格式，兼容等同或优于8kHz-48kHz全采样率。 4.设备采用ARM架构等同或优于四核CPU芯片和音频算法处理技术，内置DSP音频处理，支持数字混音，≥10段EQ均衡配置。 5.面板自带≥3.9英寸TFT彩屏，可以显示动态图像和机器工作状态；具有自旋式飞梭旋钮，可控制终端输出音量大小。 6.具有≥1路USB接口；具有≥1路LINE OUT线路输出接口；具有≥1路短路输入接口；具有≥1路短路输出接口；具有≥1路RS-485控制接口。 7.功放输出功率≥350W。 8.系统采用数据冗余编解码算法，支持抗丢包恢复功能，网络丢包≥37.5%时，音频播放无卡顿。 | 1 | 台
2 | 音柱 | 1．额定功率(100V)：60W 2．额定功率(70V)：30W 3．灵敏度≥91dB 4．频率响应：110Hz-15KHz 5．防护等级：IP66 6．喇叭单元：6.5"×2+3"×1 | 4 | 只
室外主干道2设备
1 | IP网络功放终端 | 1.面板具有≥3个自定义功能按键，可定义播放曲目、执行区域、任务音量、优先级、持续时间、播放模式。 2.具有≥1路100V定压信号备份输入接口，在机器无网络的状态下切换到备份通道。支持网络与模拟100V主备切换功能。 3.内置网络音频解码模块，支持MP3、WAV、FLAC、OGG、AAC、OPUS主流音频格式，兼容等同或优于8kHz-48kHz全采样率。 4.设备采用ARM架构等同或优于四核CPU芯片和音频算法处理技术，内置DSP音频处理，支持数字混音，≥10段EQ均衡配置。 5.面板自带≥3.9英寸TFT彩屏，可以显示动态图像和机器工作状态；具有自旋式飞梭旋钮，可控制终端输出音量大小。 6.具有≥1路USB接口；具有≥1路LINE OUT线路输出接口；具有≥1路短路输入接口；具有≥1路短路输出接口；具有≥1路RS-485控制接口。 7.功放输出功率≥500W。 8.系统采用数据冗余编解码算法，支持抗丢包恢复功能，网络丢包≥37.5%时，音频播放无卡顿。 | 1 | 台
2 | 音柱 | 1．额定功率(100V)：60W 2．额定功率(70V)：30W 3．灵敏度≥91dB 4．频率响应：110Hz-15KHz 5．防护等级：IP66 6．喇叭单元：6.5"×2+3"×1 | 6 | 只
室外主干道3设备
1 | IP网络功放终端 | 1.面板具有≥3个自定义功能按键，可定义播放曲目、执行区域、任务音量、优先级、持续时间、播放模式。 2.具有≥1路100V定压信号备份输入接口，在机器无网络的状态下切换到备份通道。支持网络与模拟100V主备切换功能。 3.内置网络音频解码模块，支持MP3、WAV、FLAC、OGG、AAC、OPUS主流音频格式，兼容等同或优于8kHz-48kHz全采样率。 4.设备采用ARM架构等同或优于四核CPU芯片和音频算法处理技术，内置DSP音频处理，支持数字混音，≥10段EQ均衡配置。 5.面板自带≥3.9英寸TFT彩屏，可以显示动态图像和机器工作状态；具有自旋式飞梭旋钮，可控制终端输出音量大小。 6.具有≥1路USB接口；具有≥1路LINE OUT线路输出接口；具有≥1路短路输入接口；具有≥1路短路输出接口；具有≥1路RS-485控制接口。 7.功放输出功率≥500W。 8.系统采用数据冗余编解码算法，支持抗丢包恢复功能，网络丢包≥37.5%时，音频播放无卡顿。 | 1 | 台
2 | 音柱 | 1．额定功率(100V)：60W 2．额定功率(70V)：30W 3．灵敏度≥91dB 4．频率响应：110Hz-15KHz 5．防护等级：IP66 6．喇叭单元：6.5"×2+3"×1 | 6 | 只
室外运动场设备
1 | IP音频采集器 | 1.具有≥2组RCA输入端子，带输入音量电位器调节，支持输入音频压限功能。 2.具有≥5分区独立打开、关闭采集功能，配套独立的指示灯显示。 3.支持定时采播任务、临时采播任务，采播任务优先级别可通过服务器设置。 4.支持音频触发采集任务；支持AUX输入自动触发采集任务。 | 1 | 台
2 | IP终端 | 1.面板具有≥3个自定义功能按键，可定义播放曲目、执行区域、任务音量、优先级、持续时间、播放模式。 2.内置网络音频解码模块，支持MP3、WAV、FLAC、OGG、AAC、OPUS主流音频格式，兼容等同或优于8kHz-48kHz全采样率。 3.设备采用ARM架构等同或优于四核CPU芯片和音频算法处理技术，内置DSP音频处理，支持数字混音，≥10段EQ均衡配置。 4.面板自带≥3.9英寸TFT彩屏，可以显示动态图像和机器工作状态；自旋式飞梭旋钮，数字编码方式设计，可控制终端输出音量大小。 5.具有≥1路USB接口；具有≥2组音频信号辅助输出接口；具有≥1路RS-485控制接口。 6.系统采用数据冗余编解码算法，支持抗丢包恢复功能，网络丢包≥37.5%时，音频播放无卡顿。 | 1 | 台
3 | 调音台 | 1.支持≥4路Mic输入兼容≥4路线路输入接口，话筒接口幻象电源：≥+48V，≥4组立体线性输入。 2.具有≥1组立体声主输出、≥1组辅助输出、≥1路耳机监听输出、≥1组CD/Tape输出。 3.每路单声道输入通道设有≥3段EQ，设有峰值LED指示灯。 4.内置≥24位DSP效果器，提供≥100种预设效果。 | 1 | 台
4 | 纯后级功放 | 2.额定输出功率：≥1500W 3.内置自动温度控制冷却系统。 4.具有≥1通道LINE不平衡TRS/XLR高品质多功能输入接口，≥1通道LINE平衡XLR级联输出。 5.内置PFC电路和软开关电源技术，开关机自动软启动控制。 6.功放电路，零交越失真。 7.内置智能削顶失真和过流压限系统，能保护扬声器单元。 8.具有过温、过压、欠压、过流、短路多重智能检测保护系统。 9.具有2种定阻和定压输出模式:4-16Ω/100V可选择。 | 1 | 台
5 | 数字功放 | 1.设备应采用1U高度19英寸机箱设计。 2.具有≥1通道欧式端子平衡输入，≥1通道欧式端子输出。具有≥1通道数字功率放大器，额定功率输出≥350W，具备≥1路100V或4-16Ω输出端子接线扬声器。 3.支持故障输出功能，可远程监控功放设备工作状态。 4.设备内置≥1通道独立电源供电功能。 5.支持短路、过载、过热保护功能。 | 1 | 台
6 | 音柱 | 1．额定功率(100V)：≥120W 2．额定功率(70V)：≥60W 3．灵敏度≥94dB 4．频率响应：110Hz-15KHz 5．防护等级：等同或优于IP66 6．喇叭单元：≥6.5"×4+≥3"×1 | 8 | 只
7 | 无线话筒 | 1.基于数字U段的传输技术，pi/4-DQPSK调制方式，采用国产主控芯片，传输距离≥80米，接收机具有≥2路平衡输出、≥1路非平衡混音输出；具有混响、均衡、智能静音、音频加密、功率调节功能。 2.具有≥1台接收主机、≥2只手持发射机；频率范围等同或优于470MHz-510MHz、540MHz-590MHz、640MHz-690MHz、807MHz-830MHz四个频段使用。 3.接收机前面板具有≥2个显示屏、≥2个编码旋钮、≥2个频率扫描实体按键、≥2个红外对频实体按键、≥1个电源开关按键、≥1个二合一指示灯（红外发射管+对频指示灯）；后面板具有≥1个LINE-OUT接口、≥2个XLR-OUT接口、≥2个BNC接口、≥1个DC接口。发射机具有≥1个OLED 显示屏、≥1个开关机/静音按键、≥2个工作状态指示灯。 4.具有自动静音功能，麦克风跌落、抛掷时，毫秒级自动静音，避免冲击声；实时监测设备姿态，静置≥5秒静音，≥8分钟关机，无需手动干预。 5.具有多档位混响调节功能，混响效果≥15625个，效果占比、回响延时、混响幅度调节，三种音效各具有≥25档调节方式。 6.具有多频段均衡调节功能，均衡调节≥2197种，麦克风均衡器调节功能，具有高、中、低音三种调节档位，每种效果支持≥13档调节。 7.具有长时间续航，发射机使用时长≥10小时。 | 1 | 套
8 | 话筒天线 | 1.可接收等同或优于470-950MHZ的频率 2.天线极化方式：线极化 3.天线驻波比：≤2.0 4.放大器增益：四档可调（-6dB/0dB/6dB/12dB) 5.指向性：≥90度指向 | 1 | 套
9 | 遥控器 | 1.远程控制节目播放。 2.可遥控距离：空旷室外≥1千米(无障碍)，室内≥200米。 3.支持系统平台预设≥12个任务键，可实现任意时间、任意数量终端、任意音量的任意音乐播放。 4.支持系统平台预设≥7个功能键，可对当前任务实现新建/切换、暂停/恢复、停止、上一曲、下一曲、音量加、音量减操作。 | 1 | 台
篮球场区域设备
1 | IP网络功放终端 | 1.面板具有≥3个自定义功能按键，可定义播放曲目、执行区域、任务音量、优先级、持续时间、播放模式。 2.具有≥1路100V定压信号备份输入接口，在机器无网络的状态下切换到备份通道。支持网络与模拟100V主备切换功能。 3.内置网络音频解码模块，支持MP3、WAV、FLAC、OGG、AAC、OPUS主流音频格式，兼容等同或优于8kHz-48kHz全采样率。 4.设备采用ARM架构等同或优于四核CPU芯片和音频算法处理技术，内置DSP音频处理，支持数字混音，≥10段EQ均衡配置。 5.面板自带≥3.9英寸TFT彩屏，可以显示动态图像和机器工作状态；具有自旋式飞梭旋钮，可控制终端输出音量大小。 6.具有≥1路USB接口；具有≥1路LINE OUT线路输出接口；具有≥1路短路输入接口；具有≥1路短路输出接口；具有≥1路RS-485控制接口。 7.功放输出功率≥350W。 8.支持抗丢包恢复功能。 | 1 | 台
2 | 音柱 | 1．额定功率(100V)：60W 2．额定功率(70V)：30W 3．灵敏度≥91dB 4．频率响应：110Hz-15KHz 5．防护等级：IP66 6．喇叭单元：6.5"×2+3"×1 | 4 | 只
4、辅助材料
1 | 音频连接线 | 1.8米音频连接线：莲花（RCA）-莲花（RCA） | 8 | 根
2 | 音频连接线 | 1.8米音频连接线：莲花（RCA）-6.35话筒插头 | 16 | 根
3 | 音频连接线 | 5米音频连接线：3.5（耳机插头）-双6.35话筒插头 | 4 | 根
4 | 机柜 | 1米。 | 1 | 套
5 | 音频线 | 铝箔+128网编织 | 100 | 米
6 | 水晶头 | 六类 | 3 | 盒
7 | 网线 | 六类 | 600 | 米
8 | 音响线 | EVJV2*1.5。 | 3700 | 米
9 | 音响线 | EVJV2*2.5。 | 3000 | 米
10 | PVC管 | 白色线管A管DN25。 | 1500 | 米
11 | 立杆 | 3.5米。 | 10 | 套
12 | 辅材 | 插排，音频插头，管卡，电工胶布，软管，膨胀丝，自攻丝等 | 1 | 批
13 | 安装调试费 | / | 1 | 项
校园监控
序号 | 产品名称 | 技术参数 | 数量 | 单位 | 单价 | 合价
1 | 教室半球 | 支持输出图像分辨率不低于2688×1520； 最低照度彩色0.005lx； 内置GPU芯片，麦克风，扬声器； 支持红外补光，红外作用距离不小于30m； 同一场景相同图像质量下设备在H.264或H.265编码方式时，开启智能编码功能和不开启智能编码相比，码率节约50%； 支持智能报警防干扰功能，智能分析行为类型为区域入侵、越界、进入区域、离开区域时，报警检测目标设置为人体或车辆时，光线明暗变化，篮球滚动，狗行走，树摇晃，不触发报警； 当报警产生时，可触发联动声音报警。报警声音类型不低于 10 种，报警音量和重复次数可设置； 可对出现在监控场景内的两眼瞳距不小于27像素的人脸进行检验，并叠加目标提示框； 可同时对经过设定检测区域内的不低于10 个行人进行人脸检测、跟踪、评分和抓拍。可筛选和抓拍最佳人脸图片存储及上报中心。抓拍图片数量、大小可设，支持上传全景照； 支持不少于1路报警输入，1路报警输出，1路音频输入，1路音频输出，支持DC12V供电； 可手动对镜头进行水平0°-355°，垂直0°-75°，旋转0°-355°调节； 机械碰撞防护等级IK10； | 31 | 台
2 | 连廊枪机 | 最大分辨率2688x1520@25fps； 最低照度彩色0.005lx； 内置GPU芯片，麦克风，扬声器； 同一静止场景相同图像质量下，设备在H.264、H.265编码方式时，开启智能编码功能和不开启智能编码相比，码率节约50%； 支持智能报警防干扰功能，智能分析行为类型为区域入侵、越界、进入区域、离开区域时，报警检测目标设置为人体或车辆时，光线明暗变化，篮球滚动，狗行走，树摇晃，不触发报警； 当报警产生时，可触发联动声音报警。报警声音类型不低于 10 种，报警音量和重复次数可设置； 可对出现在监控场景内的两眼瞳距不小于40像素的人脸进行检验，并叠加目标提示框； 可同时对经过设定检测区域内的不低于10 个行人进行人脸检测、跟踪、评分和抓拍。可筛选和抓拍最佳人脸图片存储及上报中心。抓拍图片数量、大小可设，支持上传全景照； 采用DC12V供电； 外壳防护能力不低于IP66； | 33 | 台
3 | 枪机支架 | 颜色: 白 材质: 铝合金 | 33 | 个
4 | 室外枪机 | 主码流不小于2560x1440； 设备内置鳞镜式补光灯，灯珠朝向与设备照射方向不同，灯杯为半弧形网格鳞片状；补光灯开启后正面不可见补光灯灯珠； 支持大模型AI编码功能，可将出现在监控场景中的保安、银行员工、押解员、行人等目标识别为人，将运钞车、小客车等目标识别为车，可保持可视场景中目标(如人、车)的图像质量，并虚化背景以降低码率和存储空间； 大模型AI智能编码功能，支持流量管理功能，可设置日平均码率和最大码率上限。功能开启后，可控制平均网传流量和统计日流量余额；无历史结余流量时，实时网传码率应不超过日平均码率，存在历史结余流量时，历史结余流量可按需动态分配给当前场景使用； 支持开启、关闭智能文搜功能，功能开启后，设备可上传目标场景图片及目标信息，目标信息包括出现的时间、目标类别、在视场中的位置； 内置大模型算法芯片，运用大模型算法检测并分类识别目标(人员、机动车、动物)； 设备采用智能大模型算法，在环境光照度不高于1lx的情况下，当检测区域存在晃动的树叶、光影时，可对人员、机动车、狗进行目标检测，检测上报廷时不大于1s； 可检测设备最大水平视场角范围内，距离设备30m处肩宽不超过20像素的行人(1.7mx0.5m)； 具有AI-ISP图像质量提升功能，在低照度环境下，可自动调节预览场景视频画面中人脸、人体、车辆等目标及预览场景视频画面的区域曝光、亮度、色彩饱和度、对比度、锐度等； 外壳防护等级不低于IP67； 内置不少于1个麦克风、1个扬声器，具有1个音频输入接口、1个音频输出接口、1路报警输入、1路报警输出 | 12 | 台
5 | 枪机支架 | 颜色: 白 材质: 铝合金 | 12 | 个
6 | 室外红外球机 | 视频图像分辨率不低于2688×1520； 最低照度：彩色≤0.0005lx，黑白≤0.0001lx； 内置GPU芯片；摄像机靶面尺寸不小于1/1.8英寸； 摄像机内置镜头，支持不小于25倍光学变倍，镜头最大焦距不小于147mm； 设备支持水平旋转范围0~360°连续旋转，垂直旋转范围-15°~90°； 具有300个预置位，可设置8条巡航路径。支持预置位视频冻结功能； 可通过IE浏览器将视频编码格式设置为 H.265、H.264、MJPEG； 设备可对监控画面中不小于15个人脸进行检测、跟踪并进行抓拍图片；支持人脸图片对比功能； 支持大模型结构化混行目标检测功能，支持混行目标（类型包括行人、人脸、车辆、非机动车）检测、抓拍及结构化属性分析； 设备可对镜头前玻璃进行加热，去除玻璃上的冰状和水状附着物； 设备具有AI-ISP图像质量提升功能，在低照度环境下，可自动调节预览场景视频画面中人脸、人体、车辆等目标及预览场景视频画面的区域曝光、亮度、色彩饱和度、对比度、锐度等； 设备内置8GB eMMC，内置大模型算法芯片，可调用大模型算法检测并分类识别目标（人员、机动车、动物）； 设备具有 VR 全景拼接功能，拼接图像具有柱状全景图和鱼眼全景图 2 种模式，生成柱状全景图分辨率为 8192×2436，鱼眼全景图分辨率为3446×3446； 设备具有 VR 展示功能，可在客户端软件展示实时视频和生成的全景图；全景图可与实时视频联动，可通过点击全景图，使实时视频画面转动至点击位置； 支持开启、关闭智能文搜功能，功能开启后，设备可上传目标场景图片及目标信息，目标信息包括出现的时间、目标类别、在视场中的位置； 设备内置暖白光补光灯，在夜晚天气晴朗无遮挡的情况下，仅开启暖白光补光灯，可识别距离设备30m处的人体轮廓；红外作用距离：可识别距离设备200m处的人体轮廓； 具有2路报警输入、1路报警输出、1路音频输入、1路音频输出； 外壳防护能力不低于IP66； | 4 | 台
7 | 球机支架 | 压铸纯铝合金材质，表面做喷塑处理 | 4 | 个
8 | 网络存储设备 | Linux存储专用操作系统，配置1颗64位多核处理器；总容量不低于300T 设备具有1个RS232串口/CONSOLE接口、1个VGA接口、1个HDMI、2个USB2.0接口、2个USB3.0接口、2个千兆网口、1个千兆管理网口、支持PCI-E3.0插槽，采用可热插拔1+1AC220V电源，机箱具备防尘滤网和双立柱 在RAID内丢失2块（含）以上硬盘但至少有1块正常磁盘时，无需等待丢失盘恢复，保留的硬盘中的数据可正常读出，且新数据可正常写入 可对视音频、图片、智能数据（智能行为分析录像）流进行混合直存，无须存储服务器和图片服务器的参与，平台服务器宕机时，存储业务正常 设备内置大模型算法引擎，支持对目标图像和自然语言的多模态大模型建模，建立目标图像和自然语言的对应关系，目标包括人、车、非机动车及其附属物品 支持接入智能相机、结构化相机、抓拍机，对图片中的目标进行多模态大模型建模，目标图片大模型建模性能20张/s 以文搜图支持秒级检索，500w条目标数据3s内出结果，首页以文搜图结果正样本召回率大于90%； 内置图文搜索引擎，支持开放式语义检索，输入文字描述即可查找人、车、非机动车及附属物等目标；搜索文本支持32个以内文字 支持独立的以文搜图应用展示界面，默认支持全通道录像检索，且通道和时间范围可设；支持搜索结果相似度自定义设置展示；支持自定义选择时间范围 界面支持以图形和文字方式展示高频词，可自由组合选择，如人的上衣颜色、下装颜色、随身物品、性别等；车的颜色、类型、品牌等；其他的包括保安、抽烟、打电话、玩手机等 支持自定义以文搜图的8个高频热词分组，组内可添加高频搜索词汇；支持用户选择高频词后，设备可自动填充描述成句 支持将搜索内容添加到历史记录，历史检索词条保持最近10条，通过直接点击该高频热词或历史记录可直接进行重复检索 支持搜索结果按相似度排序展示，根据搜索结果，可一键关联录像片段及以图搜图，对目标进行二次精准检索定位，还原目标的跨通道行动轨迹 以文搜图检索结果支持以相似度、时间、通道等条件对检出录像/图片进行排序或筛选 支持web或平台通过网络接口来调用设备以文搜图板块，进行以文搜图及页面展示 设备支持以文搜图内容合规性检测，可自动过滤敏感内容，且合规检测算法支持在线升级 | 1 | 台
9 | 综合安防管理平台一体机 | 授权包含：基础包、视频监控、智能文搜、门禁管理、可视对讲、出入口车辆放行管理、停车场车辆收费管理、智能监控、视频联网、入侵报警、设备网络管理 关键规格：300路视频，100个文搜监控点、50个门禁，1500户可视对讲，1万人员，4车道，200个防区管理 支持高空抛物、电动车进电梯、电瓶车违规停放、人员离岗、暴露垃圾、打包垃圾、垃圾桶满溢等智能监控报警事件 2U标准机架式4盘位一体机，ATX电源 6核12线程64位高性能处理器 48GB DDR4高频率内存条 1个HDMI接口、1个DP接口 2个10M/100M/1000Mbps网口 2个USB2.0接口、2个USB3.0接口 内置BBU （Battery Backup Unit）蓄电池冗余备份实现断电保护功能 1个HDMI接口，1个VGA接口，同源输出 支持满配8T硬盘（不支持IoT硬盘） 2个10M/100M/1000Mbps网口 2个USB2.0接口、1个USB2.0接口 报警IO：16路报警输入，4路报警输出 存储能力：32路（仅支持局域网设备接入存储） 解码能力：8×1080P | 1 | 台
10 | 55寸LCD大屏 | LCD显示单元为：55“液晶屏；单元物理拼缝≤3.5mm，物理分辨率达到1920×1080，对比度达到1000：1。 LCD显示单元响应时间≤8ms，显示色彩达到16.7M，亮度达到500cd/㎡，图像显示清晰度达到1000TVL。 内置MPEG、JPEG和 Real media解码器，支持点播U盘、移动硬盘中的视频、图片、音频或文本资源。 屏幕支持防灼烧功能，能够有效改善液晶长时间显示静态画面时造成的残影现象。 拼接屏具备智能温控功能，当屏幕温度在55-60℃之间时，会提醒用户温度过高，请及时通风；当温度超过60℃，屏幕会立即进入休眠状态；等温度降至50℃以下会被唤醒或者通过遥控器主动唤醒。 支持4比3、16比9、点对点等比例显示。 内置智能系统，可快速读取显示屏信息，包括屏幕背光源、亮度、对比度、分辨率等基本信息。 支持通过客户端和软件控制屏幕。 可通过客户端或菜单设置屏幕ID，ID属性包含行、列，实现自动分配ID。 设备支持不断电待机功能，当无任何信号输入时，设备在规定时间内自动待机节能，当有信号接入时，设备能快速开机，正常显示。 | 12 | 台
11 | 模块化支架框架 | 55英寸-新型模块化框架 | 12 | 台
12 | 模块化支架底座 | 55英寸-新型模块化底座 | 4 | 台
13 | 解码器 | 采用嵌入式架构，专用Linux系统，使用DSP解码。不得采用工控机或者PC机的X86架构。 支持6路3200W、或6路2400W、或12路1200W、或24路800W、或30路600W、或48路400W、或96路200W、或192路100W 像素的视频图像同时解码上墙，支持对主/子码流区分取流和解码显示。 支持接入MPEG4、MPEG2、H.264、MJPEG、H.265、SVAC等编码格式视频，并解码输出。 支持客户端软件将电脑投屏后，通过设备对电脑进行远程操作。 支持全部输出口同时输出3840×2160分辨率的图像。 每个输出口支持任意开窗、漫游；任意1路信号显示画面可进行任意漫游、缩放；可在单屏或多屏的任意位置上叠加显示，图层最大不少于64层。 支持1、2、4、6、8、9、10、12、16、25、36、64画面分割显示，支持M×N≤64的任意分割。 支持不通过IP网络，通过红外遥控器实现解码图像切换、场景切换、屏幕亮度调节。 显控系统设备间支持信息交互功能，通过平台/客户端界面能够查看屏幕运维信息，包括使用时长、序列号、温度、亮度、显示模式，支持下发配置屏幕参数。 显控系统支持通过自动识别屏幕的行列号信息，并能根据行列号信息，自动生成对应的电视墙规模和绑定输出口关系，避免手动一对一设置输出口和LCD屏幕的对应关系 显控系统支持自动检测输入源的信号类型，根据信号源类型和显示位置，自动配置信号源所在屏幕的显示场景模式 显控系统支持远程开关机控制，实现拼接墙整墙的开关机，定时开关机操作 支持跨屏同步显示功能，所有跨屏信号源可同时发送至各个屏幕显示，时差小于1ms。 单个HDMI输出接口可实现40个画面分割显示，每个视频流的分辨率为1920×1080、帧率为30fps。 支持文件投屏，支持word、excel、ppt、pdf文件投屏上墙。 支持预布局和发送布局，用户可在软件上，预布局电视墙的显示内容，完成后一键发送，在电视墙上同步显示。 支持通过客户端，实现设备与摄像机之间的双向语音对讲。 支持通过客户端软件将电脑整屏、单窗口、自定义区域的图像投屏上墙，画面帧率可达30fps，分辨率为1920×1080，延迟低于90ms，可发送至多个输出接口拼接显示。 支持PC软件客户端、WEB浏览器客户端、平台客户端、移动APP客户端、可视化平台方式访问和管理样机。 支持黑白名单功能，最多可设置256个黑白名单；当设置黑白名单时，只允许白名单IP访问样机；当设置黑名单时，黑名单内IP无法访问样机。 支持通过客户端软件设置底色或底图，当无画面上墙显示时，输出显示该底色或底图；底色支持任意颜色设置；底图支持设置7680×4320及以下分辨率，最多保存8张底图。 支持对输入的视频画面进行90°、180°、270°旋转显示。 支持通过web页面进行网络模式设置，包括设置为流畅性优先、实时性优先。 支持通过客户端软件导入和导出样机配置参数。 支持将视频图像进行轮巡输出显示，并可在客户端软件设置轮巡计划。 支持解码音频格式为G711A、G711U、 G722.1、G726-16/U/A、MPEG2-L2、MP3、 AAC-LC、PCM的文件。 烟雾检测场景：支持接入具有烟雾检测功能的前端摄像机，检测指定区域内是否有烟雾；当检测到烟雾时，可在显示画面中实时指示烟雾位置，可对前端码流里面的智能信息进行解码并显示，并触发报警弹窗、联动报警输出。 值岗检测：支持接入具有值岗检测功能的前端摄像机，支持人员是否在岗、是否玩手机、是否睡觉的检测，可对前端码流里面的智能信息进行解码并显示，并触发报警弹窗、联动报警输出。 高空抛物场景：支持接入具有高空抛物检测功能的前端摄像机，支持高空抛物检测信息叠加，可对前端码流里面的智能信息进行解码并显示，并触发报警弹窗、联动报警输出。 区域入侵场景：支持接入具有区域入侵功能的前端摄像机，支持区域入侵侦测、越界侦测、进入区域侦测、离开区域侦测，可对前端码流里面的智能信息进行解码并显示，并触发报警弹窗、联动报警输出。 周界防范场景：支持接入具有周界防范功能的前端摄像机，支持区域入侵、越界入侵、徘徊、物品移除、物品遗留、人员聚集、停车的检测，可对前端码流里面的智能信息进行解码并显示，并触发报警弹窗、联动报警输出。 智能抓拍场景：持接入具有智能抓拍功能的前端摄像机，支持同时对行人、非机动车、机动车进行检测、跟踪，可对前端码流里面的智能信息进行解码并显示，并触发报警弹窗、联动报警输出。 热成像检测场景：支持热成像侦测，接入带有火点检测、船只检测、吸烟检测、温度报警功能的IPC，可对前端码流里面的智能信息进行解码并显示，并触发报警弹窗、联动报警输出。 智慧消防场景：支持接入带有温度报警、烟雾报警、障碍物报警的智慧消防相机，可对前端码流里面的智能信息进行解码并显示，并触发报警弹窗、联动报警输出。 | 1 | 台
14 | HDMI线缆 | HDMI 1.4 4K30Hz铜缆 （10米） | 13 | 条
15 | 8口POE交换机 | 1、性能及规格：交换容量≥672 Gbps/6.72 Tbps，包转发率≥120Mpps；10/100/1000Base-T POE+以太网口≥8，100M/GE/2.5GE SFP 端口上行≥2；CPU和LSW要求国产化。 2、功能特性：支持POE+供电，整机最大POE out功率≥126W；支持挂墙，桌面等灵活安装方式，满足安装部署的需求；提供 RST（PNP）按钮，支持复位设备和恢复出厂设置；支持 MACsec 功能，提供二层数据链路级加密，为用户的数据传输提供高强度安全保障。 | 14 | 台
16 | 2.5GE光模块 | 2.5G-FR/1000BASE-LX10光模块-SFP-2.5GE/GE-单模(1310nm-2km/10km-LC) | 28 | 个
17 | 器材箱 | 20*30*40cm。 | 14 | 个
18 | 立杆 | 3米（包含地笼及基础） | 14 | 个
19 | 光缆 | 室外4芯。 | 3000 | 米
20 | 电源线 | RVV3*2.5。 | 700 | 米
21 | 网线 | 六类。 | 200 | 米
22 | 水晶头 | 六类。 | 7 | 盒
23 | PVC管 | 25#。 | 300 | 米
24 | 辅材 | 自攻丝，膨胀丝，电工胶布，光纤跳纤，软管，线槽，管卡等 | 1 | 批
25 | 安装调试费 | / | 1 | 项
出入口门禁
序号 | 产品名称 | 技术参数 | 单位 | 数量 | 单价 | 合价
1 | 车辆道闸 | 采用一体化机芯，平行齿轮减速连杆传动，传动平稳、效率高 侧贴式安装，安装方便、结构紧凑 齿轮碳钢材质，淬火处理工艺，抗磨损、抗冲击，寿命长 直流无刷电机、输出力矩大、体积小，噪音低，精确智能控制 支持遇阻反弹，开优先保护功能 直流变频控制，快速抬杆慢速落杆，运行平稳 事件日志记录、方便操作追踪 支持红外，地感，雷达等多种防砸 支持故障码数码管检测，日志记录、丰富状态指示，故障码数码管显示、问题定位快捷、方便维护 手动开闸功能：停电时可转动手轮，使道闸保持开状态 支持强电对接功能（220V） 开/关到位输出接口：各1组 开/关/停控制信号接口：各1组 红外/地感防砸信号接口：1组 485控制接口：1组 杆子类型：直杆， 道闸系列：四系列 防护等级：IP54 工作电压：AC220V 电机类型：直流无刷 运行噪声：60分贝 电机功率：250W 运行速度：抬杆：3s 落杆：3s 3.5s 4s（默认） 机箱材质：SECC | 台 | 2
2 | 抓拍显示一体机 | 数字水印功能：支持在编码时加入特殊字段，可提示录像文件或图片被篡改 断网续传功能：当网络断开时，可将抓拍图片存储于样机内置TF卡内，当网络恢复时，可上传抓拍图片至PC本地。支持TF卡支持自动识别自动格式化和TF卡抓拍图片自动覆盖功能 车牌跟踪功能检查：支持对车牌实时跟踪并识别 无牌车辆抓拍功能检查：当视频监控区域内有无号牌车辆进入时，可对该车辆进行抓拍 机动车捕获率：在天气晴朗无雾条件下进行测试，日间环境光照度不低于200 lx，夜间辅助光照度不高于30 lx。日间机动车捕获率≥99.9%；夜间机动车捕获率≥99.9% 机动车车牌识别准确率试验：在天气晴朗无雾，机动车结构化属性信息清晰可辨的条件下进行测试，日间环境光照度不低于2001x，夜间辅助光照度不高于301x。日间机动车车牌号识别准确率≥99.9%；夜间机动车车牌号识别准确率≥99.9% 车身颜色识别功能检查：支持车身识别的颜色种类包括：白、灰、黄、粉、紫、蓝、红、棕、黑共10种颜色 语音播报功能检查：支持在设备里保存语音片段，通过音频输出口控制外部音频设备输出语音；支持播放后台下发的语音信息。 显示屏功能检查：支持滚动或静止显示过车时间、车牌号、停车时长、收费金额、自定义内容等信息 外接道闸控制功能:布防状态下可根据存储黑白名单自动控制外接道闸开/关 补光灯控制功能检查：内置补光灯，可通过IE浏览器或客户端开启/关闭。支持在低照度环境下，自动开启补光灯，并调节补光灯亮度。支持按预先设置时间段开启补光灯，控制补光灯亮度。支持手动调节补光灯亮度，补光灯亮度1~100可调。 三码流输出功能：三码流同时输出可达到：主码流：分辨率1920×1200，帧率为25帧/s，码率为4Mbps;第一辅码流：分辨率1920×1200，帧率为25帧/s，码率为4Mbps;第二辅码流：分辨率720×576，帧率为25帧/s，码率为2Mbps 宽动态设置检查:具有宽动态设置选项，并可通过菜单设置功能开启/关闭 报警功能检查：发生以下情况之一时应产生报警提醒：（1）当识读到未授权的车辆时；（2）当识读到已设定须提示的车辆时；(3）当未经正常操作而使出入口挡车器开启时(4)当通讯发生故障时 黑白名单同步和比对功能检查：联网时，可与后台的黑白名单同步，并进行比对和管控；断网时，可使用本地保存的黑白名单进行比对和管控。 车牌识别功能检查：支持识别大（小）型汽车、使领馆汽车、警用汽车、军车、新能源汽车（小车的绿色和大车的黄绿色的车牌号；支持识别倾斜角度0°~30°的车牌号；支持识别相机法线与行车方向角度小于65°的车牌号；支持识别车牌宽度范围为70像素~300像素的车牌号 | 台 | 2
3 | 防砸雷达 | 采用79GHz MMIC技术； 雷达检测距离可调，检测宽度可调，操作方便，通用性强； 无需学习背景，适应更多复杂现场环境； 提供RS485串口或者蓝牙通讯功能，蓝牙版本配备手机APP，可对雷达进行在线调试、固件升级； 采用LED灯指示雷达工作状态，状态更直观。 自动记录雷达的配置参数，断电重启后可恢复至之前的工作状态； 环境适应性强，检测性能不受电磁干扰、光照、灰尘、雨雪等外界环境影响。 功耗：＜3W | 台 | 2
4 | 出入口岗亭终端 | WiFi 功能检查：改备自带 WIFI 模块，自带WIFI AP功能，能够通过 WIFI访问设备、控制设备、配置停车场相关功能。 双屏显示功能检查：设备支持 VGA 和HDMI同时输出画面， 一个屏幕展示最多12分屏的实时预览界面；另一个屏幕可展示出入口控制界面，支持实时查看过车图片、视频，支持控制出入口进出、缴费，最多支持12分屏。 远程访问运维功能：设备上电后，无需连接外部网络，可依靠设备自带无线通讯模块，进行远程运维、远程配置、远程操作、远程控制停车场。 计数相机接入功能检查：支持接入出入计数相机统计停车场的余位，可计算车辆的进出，形成出入记录。 手机扫码访问功能检查：支持手机扫码访问，可通过扫描设备二维码访问设备所有界面。 BS/CS 客户端功能检查：设备支持BS架构，可通过浏览器登录BS客户端，支持功能包括：登录设备、控制出入口管控、录入名单、查询过 车记录；设备支持 CS架构，可通过鼠标、键盘、显示器登录设备CS客户端，支特功能包括：登录设备，控制出入口管控、录入名单、查询过车记录。 交换机功能检查：具有多口交换机功能，支持8个10/100m自适应 RJ45接口进行网络交换功能。 终端备份功能检查：一台终端管理停车场，可额外设置另外一台备机，当前设备故障时，另外一台可以切换成正式管理设备，保持停车场正常运行 APP快速配置功能检查：设备支持APP快速配置，可通过APP实现整个停车场的快速配置。 BS/CS架构检查：支持本地VGA显示控制使用和WEB端远程控制使用 录像功能检查：可按时间设置定时录像和报警录像，并能根据时间、通道进行查询与回放。 车辆倒车离场报警功能检查：支持车辆倒车离开闸机摄像头的报警功能 特殊车牌管理功能：支持特殊车牌管理，可分别设置放行规则 车道上车辆滞留提示功能检查：支持车道上车辆滞留超过设置时间的文字显示与语音提示功能 | 台 | 1
5 | 人员通道左通道 | 单机芯左边机 外设选配：设备支持选配权限板、明眸、读卡器、二维码等多种外设，实现多样化的认证方式 通行模式：设备支持进出方向通行状态（受控、常开、常闭、感应、无障碍）的灵活配置 交叉通行：一方通行后在未关门前对向认证通过，门翼保持不动，由对向人员通行结束门翼再关闭 管控模式：设备可根据实际管控需求设置警戒模式与宽松模式，默认为宽松模式； 自动复位：设备具有自动复位功能，开门后在规定的时间内未通行，系统将自动取消用户的本次通行的权限，可设定通行时间 记忆模式：设备支持记忆模式，可实现连续快速通行； 消防联动：设备具有消防联动接口，当消防信号触发时，门翼自动打开，快速引导人员疏散 断电通行：设备可选配超级电容，断电时门翼自动打开，人员可自由通行，防止恐慌； 远程控制：设备可选配遥控器或遥控平板（需要加配权限板）支持远程控制 机械防夹：设备具备防夹功能，在门翼复位的过程中遇阻时电机自动停止工作,防止人员受伤； 红外防夹：设备具备红外防夹功能，在门翼复位的过程中检测到红外触发时电机自动停止工作,防止人员受伤 防冲撞：设备具备防冲撞功能，在没有接收到开门信号时，若受到不超过40N•m的冲击力，门翼保持锁止状态 人数统计：设备支持人数统计功能配置，可实时获取设备进出方向总人数 人机互动：在不同的通行状态下，设备不同的灯光呈现不同的状态进行区分 灯效显示：无门翼灯；闸机指示灯绿红双色亮度可以自定义调节，符合环境要求； 语音控制：标配仅播报固定声音，设备支持语音播报各类异常通行事件如尾随、反向通行、翻越等 使用环境：室内外 电机类型：无刷直流伺服电机 设备容量：选配权限板后支持1万人员，1万卡，10万事件 认证方式：选配读卡器;明眸;内嵌式二维码;权限板 红外对数：4对 通道宽度：550-950mm,以50mm为一档 门翼间隙：通道宽度950为70mm;其它均为44mm 箱体材质：304拉丝不锈钢;顶盖及侧盖厚度: 1.0±0.1 mm，其他部分钣金0.8±0.08mm 门翼材质：亚克力;不锈钢;其中亚克力厚度8mm 通行速率：20-60人/分钟，受人员情况和通行模式影响 | 台 | 2
6 | 人员通道右通道 | 单机芯右边机 外设选配：设备支持选配权限板、明眸、读卡器、二维码等多种外设，实现多样化的认证方式 通行模式：设备支持进出方向通行状态（受控、常开、常闭、感应、无障碍）的灵活配置 交叉通行：一方通行后在未关门前对向认证通过，门翼保持不动，由对向人员通行结束门翼再关闭 管控模式：设备可根据实际管控需求设置警戒模式与宽松模式，默认为宽松模式； 自动复位：设备具有自动复位功能，开门后在规定的时间内未通行，系统将自动取消用户的本次通行的权限，可设定通行时间 记忆模式：设备支持记忆模式，可实现连续快速通行； 消防联动：设备具有消防联动接口，当消防信号触发时，门翼自动打开，快速引导人员疏散 断电通行：设备可选配超级电容，断电时门翼自动打开，人员可自由通行，防止恐慌； 远程控制：设备可选配遥控器或遥控平板（需要加配权限板）支持远程控制 机械防夹：设备具备防夹功能，在门翼复位的过程中遇阻时电机自动停止工作,防止人员受伤； 红外防夹：设备具备红外防夹功能，在门翼复位的过程中检测到红外触发时电机自动停止工作,防止人员受伤 防冲撞：设备具备防冲撞功能，在没有接收到开门信号时，若受到不超过40N•m的冲击力，门翼保持锁止状态 人数统计：设备支持人数统计功能配置，可实时获取设备进出方向总人数 人机互动：在不同的通行状态下，设备不同的灯光呈现不同的状态进行区分 灯效显示：无门翼灯；闸机指示灯绿红双色亮度可以自定义调节，符合环境要求； 语音控制：标配仅播报固定声音，设备支持语音播报各类异常通行事件如尾随、反向通行、翻越等 使用环境：室内外 电机类型：无刷直流伺服电机 设备容量：选配权限板后支持1万人员，1万卡，10万事件 认证方式：选配读卡器;明眸;内嵌式二维码;权限板 红外对数：4对 通道宽度：550-950mm,以50mm为一档 门翼间隙：通道宽度950为70mm;其它均为44mm 箱体材质：SUS304拉丝不锈钢;顶盖及侧盖厚度: 1.0±0.1 mm，其他部分钣金0.8±0.08mm 门翼材质：亚克力;不锈钢;其中亚克力厚度8mm 通行速率：20-60人/分钟，受人员情况和通行模式影响 | 台 | 2
7 | 人脸门禁 | 操作系统：嵌入式Linux操作系统； 屏幕参数： 7英寸触摸显示屏，屏幕比例9:16，屏幕分辨率600*1024； 摄像头参数：采用宽动态200万双目摄像头； 认证方式：支持人脸、刷卡（IC卡、手机NFC卡、CPU卡序列号/内容、身份证卡序列号）、密码认证方式，可外接身份证、指纹、蓝牙、二维码功能模块； 人脸验证：采用深度学习算法，支持单人或多人识别（最多5人同时认证）功能；支持照片、视频防假；1:N人脸验证速度≤0.2s，人脸验证准确率≥99%； 存储容量：本地支持10000人脸库、50000张卡，15万条事件记录； 硬件接口：LAN*1、RS485*1、Wiegand * 1(支持双向)、typeC类型USB接口*1、电锁*1、门磁*1、报警输入*2、报警输出*1、开门按钮*1、SD卡槽*1（最大支持512GB）、3.5mm音频输出接口*1； 通信方式及网络协议：有线网络； 功能介绍： 可视对讲：支持和云平台、客户端、室内机、管理机进行可视对讲；支持配置一键呼叫室内机或管理机；支持副门口机或围墙机模式； 视频预览：支持管理中心远程视频预览，支持接入NVR设备，实现视频录像，编码格式H.264； 口罩检测：支持口罩检测模式，可配置提醒戴口罩模式、强制戴口罩模式，关联门禁控制； 安全帽检测：支持工地安全帽检测功能，可配置提醒安全帽模式、强制戴安全帽模式，关联门禁控制； 识别界面可配：识别主界面的“呼叫”、“二维码”、“密码”的按键图标可分别配置是否显示； 认证结果显示可配：支持认证成功界面的“照片”、“姓名”、“工号”信息可配置是否显示； 认证结果语音自定义：集成文字转语音（TTS）和语音合成技术，认证成功和认证失败的语音可以分别配置4个时间段进行自定义播报，同时认证成功的语音可叠加播报姓名； 工作模式：支持广告模式、简洁模式主题模式 外接安全模块：支持通过RS485接入门控安全模块，防止主机被恶意破坏的情况下，门锁不被打开； 外接读卡器：支持通过RS485或韦根（W26/W34）接口外接1个读卡器，同时可实现单门反潜回功能； 读卡器模式：支持通过RS485或韦根（W26/W34）接入门禁控制器，作为读卡器模式使用； 门禁计划模板：支持255组计划模板管理，128个周计划，1024个假日计划；支持常开、常闭时段管理； 组合认证：刷卡+密码、刷卡+人脸、人脸+密码等组合认证方式 多重认证：支持多个人员认证（人脸、刷卡等）通过后才开门； 报警功能：设备支持防拆报警、门被外力开起报警、胁迫卡和胁迫密码报警等； 事件上传：在线状态下将设备认证结果信息及联动抓拍照片实时上传给平台，支持断网续传功能，设备离线状态下产生事件在与平台连接后会重新上传； 单机使用：设备可进行本地管理，支持本地注册人脸、查询、设置、管理设备参数等； WEB管理：支持Web端管理，可进行人员管理、参数配置、事件查询、系统维护等操作。 | 台 | 4
8 | 遮阳罩 | 人脸门禁一体机室外使用时，必须搭配遮阳罩。 使用环境：室内室外 安装方式：卡扣式安装 | 台 | 4
9 | 通道支架 | 1、铝合金喷塑材质。 2、搭配人脸验证一体机或组件。 3、角度可调节：可现场调节明眸设备15°仰角或垂直角度。 4、使用场景：室内外均可使用。 | 个 | 4
10 | 人员通道遥控器 | 遥控器手柄 支持单通道控制和多通道控制 遥控器包含4个按键，分别对应进（单通道）进向开门、（单通道）进向常开、（多通道）进向常开、对码/恢复 遥控器顶部带有指示灯设计，正常使用/对码时为绿，低电量提示时为红色 遥控器支持固定到钥匙扣， 通信距离：15m以上 通信频率：868MHz | 台 | 2
11 | 8口交换机 | 1、性能及规格：交换容量≥672 Gbps/6.72 Tbps，包转发率≥120Mpps；10/100/1000Base-T POE+以太网口≥8，100M/GE/2.5GE SFP 端口上行≥2；CPU和LSW要求国产化。 2、功能特性：支持POE+供电，整机最大POE out功率≥126W；支持挂墙，桌面等灵活安装方式，满足安装部署的需求；提供 RST（PNP）按钮，支持复位设备和恢复出厂设置；支持 MACsec 功能，提供二层数据链路级加密。 | 台 | 4
12 | 光纤收发器 | 桌面式千兆光纤收发器接收/接收端 端口：1千兆电口，1千兆光口 安装方式：桌面式，支持机框安装 电源规格：5 VDC 1A 风扇：无风扇 整机功耗：≤5 W 光纤接口：SC 光纤类型：单模单纤双向 传输距离：3 km 波长：Tx1550 nm/Rx1310 nm 发射功率：–9 dBm~ –1 dBm 接收灵敏度：≤ –21 dBm | 对 | 4
13 | 人脸门禁 | 操作系统：嵌入式Linux操作系统； 屏幕参数： 7英寸触摸显示屏，屏幕比例9:16，屏幕分辨率600*1024； 摄像头参数：采用宽动态200万双目摄像头； 认证方式：支持人脸、刷卡（IC卡、手机NFC卡、CPU卡序列号/内容、身份证卡序列号）、密码认证方式，可外接身份证、指纹、蓝牙、二维码功能模块； 人脸验证：采用深度学习算法，支持单人或多人识别（最多5人同时认证）功能；支持照片、视频防假；1:N人脸验证速度≤0.2s，人脸验证准确率≥99%； 存储容量：本地支持10000人脸库、50000张卡，15万条事件记录； 硬件接口：LAN*1、RS485*1、Wiegand * 1(支持双向)、typeC类型USB接口*1、电锁*1、门磁*1、报警输入*2、报警输出*1、开门按钮*1、SD卡槽*1（最大支持512GB）、3.5mm音频输出接口*1； 通信方式及网络协议：有线网络； 功能介绍： 可视对讲：支持和云平台、客户端、室内机、管理机进行可视对讲；支持配置一键呼叫室内机或管理机；支持副门口机或围墙机模式； 视频预览：支持管理中心远程视频预览，支持接入NVR设备，实现视频录像，编码格式H.264； 口罩检测：支持口罩检测模式，可配置提醒戴口罩模式、强制戴口罩模式，关联门禁控制； 安全帽检测：支持工地安全帽检测功能，可配置提醒安全帽模式、强制戴安全帽模式，关联门禁控制； 识别界面可配：识别主界面的“呼叫”、“二维码”、“密码”的按键图标可分别配置是否显示； 认证结果显示可配：支持认证成功界面的“照片”、“姓名”、“工号”信息可配置是否显示； 认证结果语音自定义：集成文字转语音（TTS）和语音合成技术，认证成功和认证失败的语音可以分别配置4个时间段进行自定义播报，同时认证成功的语音可叠加播报姓名； 工作模式：支持广告模式、简洁模式主题模式 外接安全模块：支持通过RS485接入门控安全模块，防止主机被恶意破坏的情况下，门锁不被打开； 外接读卡器：支持通过RS485或韦根（W26/W34）接口外接1个读卡器，同时可实现单门反潜回功能； 读卡器模式：支持通过RS485或韦根（W26/W34）接入门禁控制器，作为读卡器模式使用； 门禁计划模板：支持255组计划模板管理，128个周计划，1024个假日计划；支持常开、常闭时段管理； 组合认证：刷卡+密码、刷卡+人脸、人脸+密码等组合认证方式 多重认证：支持多个人员认证（人脸、刷卡等）通过后才开门； 报警功能：设备支持防拆报警、门被外力开起报警、胁迫卡和胁迫密码报警等； 事件上传：在线状态下将设备认证结果信息及联动抓拍照片实时上传给平台，支持断网续传功能，设备离线状态下产生事件在与平台连接后会重新上传； 单机使用：设备可进行本地管理，支持本地注册人脸、查询、设置、管理设备参数等； WEB管理：支持Web端管理，可进行人员管理、参数配置、事件查询、系统维护等操作。 | 台 | 1
14 | 人脸门禁电源 | 输入电压：100-240VAC； 输出电压：12VDC； 输出电流：4.17A； 输出功率：50W； 支持蓄电池接入 | 台 | 1
15 | 双门磁力锁 | 最大静态直线拉力：280kg ± 5% * 2 状态指示灯：红灯(开门状态) 绿灯(上锁状态) 锁状态侦测信号(门磁)输出:NO/NC/COM接点 工作电压：12V/430mA x 2(±10%)或24V/215mA x 2(±10%) 使用环境：室内 适用门型：木门、玻璃门、金属门、防火门 电源：可自行设定12VDC 或24VDC | 把 | 1
16 | 双门磁力锁 | L型支架尺寸：长500x宽54x厚32.5(mm) Z型支架尺寸：长175x宽50x厚50(mm) 开门角度：90° 选用材料：高强度铝合金，表面喷砂处理 材质：高强度铝合金，表面喷砂处理 | 把 | 1
17 | 开门按钮 | L型支架尺寸：长500x宽54x厚32.5(mm) Z型支架尺寸：长175x宽50x厚50(mm) 开门角度：90° 选用材料：高强度铝合金，表面喷砂处理 材质：高强度铝合金，表面喷砂处理 | 台 | 1
18 | 网线 | 六类 | 米 | 300
19 | 光纤 |  | 米 | 300
20 | 施工、辅材等 | 施工、布线、基础、辅材等 | 套 | 1
信息机房
序号 | 产品名称 | 技术参数 | 单位 | 数量 | 单价 | 合价
机房结构装修工程
1 | 地面防尘处理 | 黑色环保型防尘漆，地面卫生清理后粉刷两遍 | m² | 96
2 | 防水堰 | 根据空调尺寸现场定制水泥砂浆防水堰，H=80mm | 项 | 1
3 | 全钢防静电地板 | 全钢无边防静电地板(HPL贴面)，600*600*35mm。 | m² | 80
4 | 地板沿边角钢支撑架 | 采用国标4#型角钢支架，支撑地板与墙面衔接处。 | m | 36
5 | 设备支架 | 现场L50*50角铁焊接； | 个 | 7
6 | 抗静电踏步 | 根据现场情况实际测量定制（角铁、方钢焊接） | 项 | 1
7 | 不锈钢踢脚板 | 9厘板底层，不锈钢面层，H=80*0.8mm 201不锈钢 | m | 36
8 | 顶棚轻钢龙骨 | DU38*1.0mm吊顶专用轻钢龙骨；8#全丝吊筋，间距《1200； | m² | 80
9 | 微孔吸音铝棚板 | 规格尺寸：:600*600*0.8优质铝合金材质锭材，Ф1.8微孔；背面覆吸音纸； | m² | 80
10 | 顶棚防尘处理 | 防尘漆刷三遍 | m² | 96
11 | L型角线 | L型：25mm*27mm | m | 36
12 | 双扇钢质防火防盗门 | 甲级钢制防火门，尺寸1500*2100mm，耐火时间不低于1.5小时，含防火锁及防火五金配件及闭门器等 | 套 | 2
13 | 封窗 | 龙骨+石膏板 | m² | 22
14 | 卫生处理及垃圾清运 | 现场垃圾清运 | 项 | 1
15 | 辅料 | 膨胀螺丝、自攻丝、拉铆钉等 | 项 | 1
机房电气系统
1 | 市电配电柜 | 低压成套配电柜，柜体采用黑色柜体。满足使用需求，采用国内一线品牌。 | 台 | 1
2 | 市电主电缆 | 阻燃 YJV4*35+1*16 | m | 50
3 | 微模块主电缆 | 阻燃 YJV4*25+1*16 | m | 20
4 | 机柜电缆 | 阻燃 YJV3*6 | m | 120
5 | 电力电缆 | 阻燃 BV2.5 | m | 300
6 | 电力电缆 | 阻燃 BV4 | m | 300
7 | 金属线槽 | 金属线槽300*100*1.5mm | 米 | 20
8 | 金属钢管 | φ20 壁厚不低于1.2mm | 米 | 200
9 | 金属软管 | 金属软管20 | 米 | 50
10 | 平板LED | 600*600 LED平板灯，额定功率36W（36×1W/LED模块），功率因数0.95。 | 套 | 20
11 | 应急疏散指示灯 | 主电功耗：5W，AC220V/50HZ，标称应急工作时间90分钟 | 套 | 2
12 | 应急照明 | 主电功耗：5W，备电时间90分钟，故障时声音告警，安装方式吊装 | 套 | 2
13 | 照明开关 | 250V/10A | 个 | 2
14 | 墙壁插座 | 250V/10A | 个 | 4
15 | 辅料 | 绝缘胶带、钢丝、螺丝、五指套、热缩管、标签纸等 | 项 | 1
机房接地防雷系统
1 | 等电位联结网格 | 50*0.5静电泄漏铜箔 | m² | 80
2 | 等电位联结带 | 30*3紫铜带，含绝缘子、膨胀螺丝等安装辅材 | m | 30
3 | 接地主电缆 | BVR35mm²，双色接地线 | m | 30
4 | 等电位联结导体 | BVR6mm²，双色接地线 | m | 100
5 | 局部等电位联结端子箱 | 200*300*120mm，大号等电位连接端子箱，铜排1.5*60*240mm | 个 | 1
6 | 就近接地 | 就近接入机房内结构钢筋或附近弱电井接地扁铁，测试大楼接地体电阻，要求接地电阻≤1欧姆。接地线与接地体（钢筋或扁铁）连接前需打磨掉绝缘层或铁锈。 | 项 | 1
7 | 辅料 | 铜鼻子、焊锡、绝缘胶带 | 项 | 1
8 | B级防雷模块 | 3+NPE三相电源防雷模块，持续工作电压：380V，标称放电电流（8/20）：30KA，最大放电电流（8/20）：60KA； | 套 | 1
综合布线系统
1 | 六类非屏蔽双绞线 | 1)带十字隔离器的4对六类室内非屏蔽双绞线（UTP）； 2)双绞线外护套使用优质环保聚氯乙烯(PVC)材质，放射性有害金属控制在国际标准内； 3)接线方式支持T568A和T568B两种标准； 阻抗：(f=1-250MHz)100±15%Ω； 物理带宽：250MHz；传输速率：1000Mbps； 工作电容：≤5.6nF/100米； 延迟偏差：≤45ns/100m； 电缆直径：6.0±0.2mm； 绝缘电阻：≥ 5000MΩ/km (+20℃ DC (100-500)； 操作温度：-20~60℃； 抗拉力 ：13.5MPa / 10MPa； 绝缘材料：HDPE； 导体材料和直径：无氧圆铜线（纯度99.99%）0.55±0.02mm； 最小弯曲半径：室内：4倍电缆外径； | 箱 | 4
2 | 24口6类非屏蔽网络配线架 | 支持T568A和T568B两种打线方式； 标准19″安装； 耐压强度DC:1000V 60Hz/1分钟 无击穿和飞弧现象； 额定电流1.5Amp； 绝缘电阻≥200MΩ； 接触电阻≤1mΩ； 插头与插座的插合次数≥1500； 导线端接次数≥250； 金针：磷青铜线，表面镀金； IDC端子：磷青铜； 前后盖板：优质环保工程塑料； 安装板：冷轧钢板,静电喷塑,黑色； | 套 | 10
3 | 六类2米非屏蔽网络跳线 | 1）带宽≥250MHz； 2）两端的RJ45插头上设有保护结构； 3）水晶头护套和水晶头等宽； 4）跳线采用多股软线； 5）外护套材质为低烟无卤（LSZH）护套； 采用黑色水晶头压接簧片镀金； 提供符合T568A或T568B两种标准的产品，渐变型受力原理的加长护套，防滑抗拉，保证一定的弯曲半径； 工作温度：-25 ~ 60℃； 绝缘：高密度聚乙烯HDPE； 簧片：磷青铜，表面镀金； 插头与插座的插合次数≥1500次； | 条 | 20
4 | 光纤配线架 | 12口配线架 安装方式：19 英寸标准机架式； 材质：加厚冷轧板（表面环氧静电喷塑）； 工作波长：850nm、1310nm、1550nm； 适配器类型：支持 SC/FC/LC 等； 相对湿度：≤85%（+30℃时）； 大气压力：70kPa~106kPa； 光纤弯曲半径：≥40mm（熔纤盘内）； 插拔寿命：≥1000 次； 全正面操作、模块化设计，支持光缆固定 / 熔接 / 配线 / 存储功能； 适配器 30° 倾斜安装（兼顾曲率半径与防激光灼眼） | 套 | 5
5 | 光纤配线架 | 24口配线架 安装方式：19 英寸标准机架式； 材质：加厚冷轧板（表面环氧静电喷塑）； 工作波长：850nm、1310nm、1550nm； 适配器类型：支持 SC/FC/LC 等； 相对湿度：≤85%（+30℃时）； 大气压力：70kPa~106kPa； 光纤弯曲半径：≥40mm（熔纤盘内）； 插拔寿命：≥1000 次； 全正面操作、模块化设计，支持光缆固定 / 熔接 / 配线 / 存储功能； 适配器 30° 倾斜安装（兼顾曲率半径与防激光灼眼） | 套 | 3
6 | 光纤熔接 | 现场光纤熔接 | 芯 | 120
7 | 光纤跳线 | LC-LC OM3双工多模 光跳线 3m | 条 | 20
8 | 万兆光纤 | GJPFJV 室内多模12芯光缆50/125μm(OM3) | 米 | 60
9 | 开放网格桥架 | 开放网格桥架300*105（3米/根） | 米 | 15
10 | 标签 | 标签打印 | 项 | 1
11 | 固线器 | 铝合金固线器 | 套 | 1
12 | 辅材 | 绝缘胶带、钢丝、扎带 | 项 | 1
消防系统
1 | 气体灭火控制器 | 具有火灾探测报警和气体灭火控制双重功能，可实现单个防火区的火灾报警和气体灭火控制。可接入各种编码火灾探测器、手动报警按钮、紧急启/停按钮、声光警报器、气体释放警报器、手自动转换开关以及输出模块。在主电缺失时可自动进入备电运行状态，能给备电充电并有备电保护功能；具有信息记录、查询功能，可保存最后的 999 条记录。 | 台 | 1
2 | 紧急启停按钮 | 1、编码方式：电子编码方式 2、启动：击碎玻璃罩后，按下“按下喷洒”或“停止”按键。 3、复位：用专用钥匙复位 | 只 | 1
3 | 气体释放警报器 | 当气体喷洒后，气体灭火控制器将启动警报器发出灯光指示，提醒人员注意并采取相应的措施。 | 只 | 1
4 | 火灾声光报警器 | 现场发生火灾并被确认后，火灾报警控制器联动发出强烈的声光信号。 | 套 | 1
5 | 点型光电感烟火灾探测器 | 1、报警确认灯：红色，巡检时闪烁，报警时常亮 2、底部采用密封方式，可有效防水、防尘、防止恶劣的应用环境对探测器造成的损坏。 | 只 | 2
6 | 感温灾探测器 | 1、报警确认灯：红色，巡检时闪烁，报警时常亮 2、底部采用密封方式，可有效防水、防尘、防止恶劣的应用环境对探测器造成的损坏。 | 只 | 3
7 | 底座 | 探测器配套底座 | 套 | 5
8 | 输入输出模块 | 用于连接需要火灾报警控制器控制的消防联动设备，如排烟阀、送风阀、防火阀等，并可接收设备的动作回答信号。 输入、输出信号隔离检测。 | 只 | 3
9 | 短路隔离器 | 1、用于确定总线发生短路的位置并隔离总线上发生短路的部分，保证总线上的其它设备正常工作，待故障修复后，总线隔离器可将被隔离出去的部分重新纳入系统。 2、输入、输出信号无极性，隔离器端口采用电压检测。 | 台 | 1
10 | 信号线 | 报警信号线ZR-RVS2*1.5 | m | 50
11 | 电源线 | 供电电源线、联动控制线NH-BV2*1.5 | m | 50
12 | 镀锌线管 | φ20 壁厚不低于1.6mm | m | 50
13 | 气体灭火系统 | 1、公称工作压力(MPa)：2.5MPa 2、最大工作压力(MPa)：4.2MPa 3、充装密度(Kg/m3）：≤1150 4、储存容器容积(L)：120 5、系统启动电源：DC24V，1.3A 6、灭火剂喷射时间：≤8S 7、启动方式：自动、电气手动 | 只 | 1
14 |  | HFC-227ea | 公斤 | 120
15 | 泄压阀 | 1、开启压力：1100Pa±50； 2、外形尺寸:405*405mm。 | 套 | 1
单排微模块
1 | 机柜 | 1.服务器机柜整体尺寸（宽*深*高）600*1400*2000mm，符合19英寸标准安装规范，机柜内部安装空间42U。主控柜需预留动环显示屏安装位置。前门采用电磁锁，后门采用机械锁。 2.机柜前门配置单开封闭双层真空玻璃门，后门配置单开钣金门，机柜冷热通道顶部各配置2个应急通风风扇，可在制冷系统故障或停机时开启风扇强制通风散热，在制冷恢复正常时自动关闭风扇。 3.机柜采用组装式结构设计，由前框、后框、横梁、前后门、顶板、底板组成，前后框采用整体焊接结构，侧门为内嵌式。 4.整体一体化机柜需具有良好的节能性及安全性，能效值PUE平均值≤1.16。 5.机柜可以直接固定放置在机房地板或安装底座上，同时门可以正常开关，机柜应方正、不歪斜。 6.机柜主框架、方孔条材料为厚度不小于2.0mm冷轧钢板，门板、侧板材料为厚度不小于1.2mm 冷轧钢板。 7.机柜顶部配置加强筋，防止顶部钣金变形； 9.服务器机柜产品需经过严格的脱脂、硅烷化处理／陶化处理、纯水清洗后，再进行静电喷塑等处理。 10.机柜静态承载能力≥2800Kg，符合YD/T1819－2016《通信设备用综合集装架》、YD/T2319－2020《数据设备用网络机柜》等相关标准。 11.机柜动态承载能力≥1800Kg。 12.机柜抗震性能：按照标准YD5083-2005《电信设备抗地震性能检测规范》要求。 13.安装设备的U立柱可以调整，U立柱表面丝印有防腐蚀的RMU刻度。 | 台 | 5
2 | L型导轨 | 长度700mm，承重60kg，适用于1200深度服务器机柜 | 对 | 4
3 | 层板 | 适用于1200深柜子，承重60kg | 块 | 4
4 | 毛刷理线架 | 用于机柜横向理线，1U高度，带毛刷 | 个 | 4
5 | 塑料盲板 | ABS塑胶盲板，1U高度，快拆结构，用于机柜气流遏制，免工具安装 | 个 | 80
6 | PDU | 1.黑色，12位10A国标+4位16A国标+指示灯+32A接线盒，右侧装。 2.PDU符合产品标准YD/T2063-2009。 | 条 | 4
7 | PDU | 1.黑色，12位10A国标+4位16A国标+指示灯+32A接线盒，左侧装。 2.PDU符合产品标准YD/T2063-2009。 | 条 | 4
8 | 照明 | LED节能一体化灯，机柜前后各一个，可根据机柜门状态打开关闭，实现门开灯亮，门关灯灭。采用安全电压供电。 | 个 | 10
9 | 氛围灯 | 三色氛围灯，安全电压DC12V供电，蓝色+绿色+红色，常规显示蓝色，开门绿色，严重故障或报警时显示红色，前门安装。 | 条 | 5
10 | 柜顶线槽 | 采用钣金结构H型线槽槽道，不少于3个槽道，具备强电通道、光纤通道及弱电通道分开走线。 | 个 | 5
11 | 级联控制盒 | 柜与柜之间的级级盒，含钣金，含级联控制板1个，开关电源35W，凤凰端子输出 ，输入220V，含国标插头线。 | 套 | 5
12 | 柜内连接线 | 柜内配电、UPS及空调间的连接线。 | 套 | 1
13 | 配电模块 | 1.机架式配电模块，380V总输入：80A/3P，市电输出：PDU及备用:6*32A/1P;空调:3*40A/1P;UPS：1*40A/3P，维修旁路：1*40A/4P，UPS输出：1*40A/3P，U电PDU：6*32A/1P，U电备用：1*16A/1P,U电功能插座（预留动环使用）1*10A/1P；含电源指示灯，C级防雷，主路电量监测，支持RS485通讯，开关采用施耐德器件。高度不大于8U。 2.配电系统内置智能控制器，可通过显示屏为用户提供各种数据和事件纪录，包括输入输出电压、电流、频率、功率、异常告警，输出分路状态等，为机房IT工程师的使用带来方便和减少人为故障的可能，最大限度的避免了单路过载的情况发生。 3.智能配电柜拥有数据采集管理功能。 | 台 | 1
14 | UPS不间断电源 | 1.纯在线式双变换 UPS 产品, 主机容量≥20KVA，三进三出，19英寸标准机柜机架式安装，高度≤3U。 2.采用独立的数字化DSP控制，三电平逆变技术。 3. UPS输入功率因数≥0.998（100%非线性负载），输入电流谐波≤2.1%（100%非线性负载），整机效率≥96.1%（100%阻性负载）。 4.超强的带载能力，输出功率因数 PF≥0.9。 5.为满足后期扩容需求，应支持不少于4台并机，共用电池组。 6. 具备蓄电池标称电压±180~±300VDC（30~50节12V）可调节功能。 7.具有独立控制系统，显示面板采用≥4.3寸LCD 全触摸液晶显示屏，中文英文可切换，采用图形化界面显示，内容至少包括：主路电压/电流/频率/功因，输出电压/电流/功率/负载率，电池电压/电流/后备时间/容量率，运行状态，告警信息等。 8.系统配置标准RS232/RS485通信接口，可选配SNMP卡，提供开放的通信协议及配套软件，以便后续系统监控及扩容需求。 | 台 | 1
15 | 蓄电池 | 1.当蓄电池环境温度在-15℃~45℃条件下，其性能指标应满足正常使用要求。 2.单个蓄电池电压为12V，容量为100AH蓄电池在环境温度20℃时的浮充运行寿命应不低于10年。 3.阻燃性能：蓄电池壳、盖、连接条保护罩应符合 GB/T2408-2008 中第 8. 3.2 条FH-1（水 平级）和第9.3.2 条FV-0（垂直级）的要求。 4.气密性：应能承受50kPa的正压或负压而不破裂、不开胶，压力释放后壳体无残余变形。 5.大电流放电：以30I10。放电3min，极柱应不熔断、内部汇流排应不熔断，外观应不出现异常。 6.容量保存率：蓄电池静置28天后，容量保存率不低于该电池实际容量的99%。 7.蓄电池的密封反应效率不低于98%。 8.防酸雾性能：蓄电池在正常工作中应无酸雾逸出。 9.安全阀要求：应具有自动开启和自动关闭的功能，开阀压力和闭阀压力应满足以下要求：开阀压力：16~18kPa； 闭阀压力：14~15kPa。 10.耐过充电能力：完全充电的蓄电池以0.3I10 (A)电流再充电160h，过充完毕后静置1h，其外观应无明显变形和渗液。 11.电池开路电压均衡性应满足最高与最低差值≤18mV。进入浮充状态24h后端电压差不超过9mV。进入放电状态后端电压差值≤0.14V。 12.电池间连接电压降：5.5 I10放电条件下，△U应≤4.7mV。 13.防爆性能：蓄电池在充电过程中遇有明火内部不应引爆。 14.采用封口剂蓄电池，在温度-30℃～+65℃之间，封口剂不应有裂纹与溢流现象。 | 只 | 32
16 | 电池柜 | 可放32节电池 | 套 | 1
17 | 微型断路器 | 63A/3P直流开关 | 个 | 1
18 | 机架式空调 | 1.制冷量≥12.5kW，显冷量≥12.3kW，能效比≥3.5，风量≥2300m³/h。 2.机架式空调，适配19英寸标准机柜，机架式安装，高度≤10U，深度≤720mm。 3.须采用先进的微处理控制器，采用不小于4英寸彩色触摸屏，能显示温度曲线，具有图形显示机组内各组件的运行状态的功能，应具有不少于500条故障报警记录储存的功能，可储存和显示当前和历史报警信息。机架式空调标配RS485接口。 4.机架式空调采用直流变频压缩机，制冷量可根据负荷无级调节，避免封闭环境内空调压缩机频繁启停、温度剧烈波动。需采用电子膨胀阀，采用R410A环保制冷剂。 5. 室内机须采用EC风机，可通过控制面板调整风机转速，风机的电机和风扇数量一致。不接受直流模块带DC风机的配置做法。 6. 室外机冷凝器采用铜管铝翅片，而非全铝微通道，冷凝器风扇需可根据制冷系统管道压力无级调速运行。 7.机架式空调满足三面出风要求（左、右、上），确保机柜送风最合理，送风面积最大。 8.空调后部进风口标配过滤网。 | 台 | 2
19 | 一体化动环监控 | 1.系统支持配电监测、UPS监测、精密空调监测、温湿度监测、漏水监测、机柜门状态检测、消防监测等功能，并预留接口，方便以后功能扩展。 2.监控对象包含空调、UPS、配电模块、冷热通道温湿度、机柜前后门开关状态、空调漏水监测、烟雾探测等。 3.应完成柜内环境、设备运行信息的采集、管理、分析和告警，包括柜内微环境监控、UPS、配电设备监控。 4.监控系统带不小于10英寸彩色触摸屏,镶嵌于综合柜正门,能够实时查看UPS、配电、柜内环境量（温湿度、漏水、烟雾）等数据。 5.支持单机版监控，可通过Web界面查看系统运行信息、告警信息，进行参数配置。 6.可提供SNMP北向接口，支持数据查询和告警上报，可接入第三方网管，集中统一监控。 7.可直接通过监控系统设置空调运行的详细参数（送、回风温湿度控制、精度校准等），远程开关机操作。 8.支持活动告警查询显示、历史告警查询显示，有故障时可发出声光告警。 9.提供告警联动，根据冷通道温度控制应急通风系统的启停，可选与消防系统进行联动。 10.前门配置电磁锁，含门禁机及磁力锁，门禁机支持刷卡、密码、指纹开门方式，支持消防信号弹开门。配置门磁微动开关，用于监测机柜前后门状态，干接点信号输出。 11.每台空调配置1套漏水报警传感器，发生漏水时可发出报警，需非OEM/ODM产品。 12.冷热通道各配置一个温湿度传感器，可检测冷热通道温湿度，温度测量精度不低于±0.3%，湿度测量精度不低于±3%。需非OEM/ODM产品。 13.配置电池监测装置，可检测单节电池电压、内阻、极柱温度，检测组电流、电压等。 13.可展示一体化机柜整体布局，。 14.监控系统对不同报警分级，依据报警事件级别通知不同人员处理。 | 套 | 1
20 | 人脸指纹刷卡密码一体机 | 4.3英寸LCD触摸显示屏,200万广角宽动态摄像头,1000人脸库白名单，对比时间≤0.2s，人脸验证准确率≥99%,支持人脸/刷卡 | 台 | 2
21 | 不锈钢出门按钮（长条） | 常开型，不锈钢面板;不锈钢面板,尺寸(mm) 91L*28W*25H ,重量(KG) 0.06 ,接点输出 NO/COM ,面板材质 不锈钢面板 16.0 mm 16.0 mm ,面板图案 ,耐用测试 50万次老化测试合格 25.0 mm | 个 | 2
22 | IC卡 | 13.56MHZ感应卡IC卡 | 张 | 10
23 | 网络摄像机 | 200WPOE半球200万 1/2.7"" CMOS 红外阵列海螺型网络摄像机；调节角度: 水平：0°~360°，垂直：0°~75°，旋转：0°~360°；最低照度: 彩色：0.01 Lux @（F1.2，AGC ON），0 Lux with IR；最大图像尺寸: 1920 × 1080 ；视频压缩标准: 主码流：H.265/H.264；网络: 1个RJ45 10 M/100 M自适应以太网口；音频: 1个内置麦克风； | 台 | 2
24 | 网络硬盘录像机 | 4路1盘位嵌入式网络硬盘录像机 存储接口：1个SATA接口，可满配6TB硬盘 输入带宽：40Mbps 输出带宽：60Mbps 接入能力：4路H.264、H.265格式高清码流接入 | 台 | 1
25 | 硬盘 | 4T 监控级别,HDD,ST4000VX015-520,4T，5400,3,5,S3 | 块 | 1
26 | 交换机 | 提供16个千兆PoE电口，1个千兆电口，1个千兆光口 交换容量 36 Gbps 包转发率 26.78 Mpps | 台 | 1
27 | 辅料 | 连接线缆及接头配件 | 项 | 1
28 | 安装调试费 | / | 项 | 1
报告厅
序号 | 产品名称 | 技术参数 | 数量 | 单位 | 单价 | 合价
舞台灯光系统
一顶光
1 | 固定染色灯 | 1.采用≥54×3W LED光源，光源平均寿命≥50000H。 2.具备光束角度≥15°，光斑角度≥30°。 3.支持0-25次/秒电子频闪，速度可调节，内置随机频闪或脉冲频闪；支持0-100%电子线性调光。 4.具备RGBW(红绿蓝白)线性混色系统，内置宏功能，支持3200K-7200K色温线性调节。 5.支持DMX信号更新、云端服务器远程在线更新。 6.采用数码管显示，配置≥4个机械按键。 7.内置NTC温度控测功能，当LED工作过热时，智能降低LED的输出功率。 8.支持DMX512协议，RDM协议，内置主从模式、自走模式、声控模式、手动控制模式。 9.具备≥2种通道模式，由精简模式≥4CH，标准模式≥8CH组成。 10.配置≥1个电源输入接口，≥1个电源输出接口，≥1个DMX512输入接口，≥1个DMX512输出接口。 | 6 | 台
2 | 影视灯 | 1.采用≥630*0.5W LED光源，光源平均寿命≥50000H。 2.具备光斑角度≥100°。 3.支持0-25次/秒电子频闪，速度可调节，内置随机频闪或脉冲频闪；支持0-100%电子线性调光。 4.支持DMX信号更新、云端服务器远程在线更新。 5.采用≥1.8英寸蓝屏LCD显示屏，配置≥4个机械按键。 6.内置NTC温度控测功能，当LED工作过热时，智能降低LED的输出功率。 7.支持DMX512协议，RDM协议，内置主从模式、自走模式、手动控制模式。 8.具备≥3种通道模式，由精简模式≥2CH，标准模式≥6CH，拓展模式≥7CH组成。 9.配置≥1个电源输入接口，≥1个电源输出接口，≥1个DMX512输入接口，≥1个DMX512输出接口。 10.支持3000K-6500K色温线性调节。 | 5 | 台
二顶光
1 | 固定染色灯 | 1.采用≥54×3W LED光源，光源平均寿命≥50000H。 2.具备光束角度≥15°，光斑角度≥30°。 3.支持0-25次/秒电子频闪，速度可调节，内置随机频闪或脉冲频闪；支持0-100%电子线性调光。 4.具备RGBW(红绿蓝白)线性混色系统，内置宏功能，支持3200K-7200K色温线性调节。 5.支持DMX信号更新、云端服务器远程在线更新。 6.采用数码管显示，配置≥4个机械按键。 7.内置NTC温度控测功能，当LED工作过热时，智能降低LED的输出功率。 8.支持DMX512协议，RDM协议，内置主从模式、自走模式、声控模式、手动控制模式。 9.具备≥2种通道模式，由精简模式≥4CH，标准模式≥8CH组成。 10.配置≥1个电源输入接口，≥1个电源输出接口，≥1个DMX512输入接口，≥1个DMX512输出接口。 | 6 | 台
2 | 摇头灯 | 1.配置≥φ145mm口径出光镜头，光束角度≤2.5°。 2.支持0-23次/秒双片式频闪，速度可调节，内置随机频闪或脉冲频闪；支持0-100%线性调光，具备≥4种调光曲线 3.配置≥1个颜色盘，由≥14个颜色+≥1个白光组成，双向彩虹效果，速度可调，任意定位功能。 4.配置≥1个固定图案盘，由≥16个固定图案+≥1个白光组成，单向流水，速度可调，任意定位功能。 5.配置≥2个棱镜，由≥1个十六棱镜+≥1个六排镜组成，可正反旋转，速度可调，棱镜叠加功能。 6.配置≥1个独立的雾化片，实现柔光雾化效果。 7.支持DMX信号更新、云端服务器远程在线更新。 8.采用≥2.8英寸全触控LCD显示屏，配置≥5个机械按键。 9.通过实时监控风扇转速，可以在显示屏上显示风扇的旋转状态和速度。 10.配备≥20个独立可编辑场景，单机编程录制出多变的场景灯光效果。 | 4 | 台
面光灯
1 | 影视灯 | 1.采用≥200W LED COB光源，光源平均寿命≥50000H。 2.具备≥45°光束角度。 3.支持DMX信号更新、云端服务器远程在线更新。 4.支持0-25次/秒电子频闪，速度可调节，内置随机频闪或脉冲频闪,支持0-100%电子线性调光。 5.支持3000K-6000K色温线性调节。 6.采用数码管显示，配置≥4个机械按键。 7.内置NTC温度控测功能，当LED工作过热时，智能降低LED的输出功率。 8.支持DMX512协议，RDM协议，内置主从模式、自走模式、手动控制模式。 9.具备≥3种通道模式，包含精简模式≥2CH，标准模式≥6CH，拓展模式≥7CH。 | 8 | 台
外围设备及控制系统
1 | 控台 | 1.具备≥256个DMX控制通道，≥1路光电隔离信号输出。 2.支持≥16台电脑灯控制或≥64路调光控制。 3.支持RDM远程识别灯具。 4.采用背光LCD显示屏，可中英文切换显示界面。 5.具备≥35个内置图形。 6.具备可独立设置图形参数。 7.具备可储存≥80个重演场景，支持每个多步场景可储存≥100个单步。 8.具备≥16个重演场景，可同时输出和运行。 9.具备≥16根集控推杆，按键点控和推杆集控兼容。 10.具备关机或者突发断电等情况数据可记忆保持。 11.具备U盘可备份控台数据，支持重新导入到控台使用，同型号控台数据可共享。 12.支持远程软件升级。 13.支持立即黑场。 | 1 | 台
2 | 直通箱 | 1.具备过载与短路双重保护高分断空气开关。 2.具备≥12路×4KW功率输出。 3.支持A.B.C三相工作指示灯。 4.支持两脚和三脚万能用插座。 | 1 | 台
3 | 信号放大器 | 1.支持DMX512公母接口输入。 2.支持输入输出光电隔离。 3.支持≥8路独立放大驱动输出。 4.具备信号放大整形功能，延长信号传输距离。 5.具备增强数据总线接入设备数量的能力。 6.具备独立的LED信号指示。 | 1 | 台
灯光配件
1 | 大灯勾 | 1.规格：28mm厚 2.产品净重：0.22kg 3.承重：50kg 4.卡管：40-58mm 5.配套：外六角螺栓M10*30（GB5783，≥4.8级） 6.材质：拉伸铝 | 22 | 个
2 | 多功能灯勾 | 1.规格：30mm厚 2.产品净重：0.44kg 3.承重：150kg 4.卡管：44-52mm 5.配套：外六角螺栓M10*40（GB5783，≥4.8级） 6.材质：拉伸铝 | 15 | 个
3 | 安全绳 | 1.规格：直径4.0mm 2.长度：总长845mm 3.材质：铁+包胶 4.产品净重：0.055kg 5.承重：100kg 6.配1个5号扣，铝套 | 31 | 条
4 | 灯杆 | 外径40镀锌圆管 | 30 | 米
5 | 动力电缆 | 动力电缆YJV- 0.6/1Kv－4*6+1*4 | 15 | 米
6 | 电源线 | RVV3*2.5 | 150 | 米
7 | 信号线 | RVVP2*0.5平方 | 150 | 米
8 | 辅材 | 卡农,128模块。 | 1 | 批
扩声系统
1 | 专业音箱 | 1.阻抗≤8Ω，额定功率≥350W，高音≥1.7"压缩高音单元×1，低音≥12"低音×1；等同或宽于80°(H)×60°(V)。 2.频率响应：等同或宽于50Hz-20kHz。 3.指定频带内的声压级：≥121dB±2dB。 4.总谐波失真≤0.967%/5.15kHz。 | 2 | 只
2 | 支架 | 音箱支架 | 2 | 只
3 | 专业功放 | 1.标准≤1U机柜式设计；采用PFC+开关电源+D类数字功放设计方案；输出功率：立体声@8Ω：≥500W×2；立体声@4Ω：≥850W×2；桥接@16Ω：≥1000W ；桥接@8Ω：≥1700W。 2.开关电源采用LLC谐振电源短路保护电路和D类数字功放一体模块化设计，保证半桥LLC开关电源稳定性和可靠性。 3.支持开机软启动功能，软启动过程中电源需求缓慢上升，减少对电网和其他电子设备的电流冲击。 4.开关电源内置EMI电路，有效的抑制电源谐波。 5.数字功放核心的调制和匹配电路技术，让功放还原真实原声。 6.整机转换效率达到85%以上。 7.数字功放电源自适应音频调整节能功能，实现智能削峰限幅器，控制功率模块及扬声器系统在安全范围内工作。 8.MONO/STEREO/BRIDGE三种模式可选择切换。 9.开机软启动，防止开机时向电网吸收大电流，干扰其它用电设备。 10.内置≥6大保护电路模块，为功放的可靠性保驾护航，具有：过压保护，欠压保护，过流保护，直流保护，输出短路保护，温控风扇功能。 | 1 | 台
4 | 专业音箱 | 1.阻抗≤8Ω，额定功率≥300W，高频≥1.4"×1压缩单元，低频≥10"×1低音单元；覆盖角度：等同或宽于80°(H)×60°(V)。 2.频率响应：等同或宽于50Hz-20kHz。 3.指定频带内的声压级：≥120dB±2dB。 | 4 | 只
5 | 支架 | 音箱支架 | 4 | 只
6 | 专业功放 | 1.标准≤1U机柜式设计；采用PFC+开关电源+D类数字功放设计方案；输出功率：立体声@8Ω：≥500W×2；立体声@4Ω：≥850W×2；桥接@16Ω：≥1000W ；桥接@8Ω：≥1700W。 2.开关电源采用LLC谐振电源短路保护电路和D类数字功放一体模块化设计，保证半桥LLC开关电源稳定性和可靠性。 3.支持开机软启动功能，软启动过程中电源需求缓慢上升，减少对电网和其他电子设备的电流冲击。 4.开关电源内置EMI电路，有效的抑制电源谐波。 5.数字功放核心的调制和匹配电路技术，让功放还原真实原声。 6.整机转换效率达到85%以上。 7.数字功放电源自适应音频调整节能功能，实现智能削峰限幅器，控制功率模块及扬声器系统在安全范围内工作。 8.MONO/STEREO/BRIDGE三种模式可选择切换。 9.开机软启动，防止开机时向电网吸收大电流，干扰其它用电设备。 10.内置≥6大保护电路模块，为功放的可靠性保驾护航，具有：过压保护，欠压保护，过流保护，直流保护，输出短路保护，温控风扇功能。 | 2 | 台
7 | 专业音箱 | 1.阻抗≤8Ω 2.频响等同或优于60Hz-20KHz 3.额定功率≥300W 4.水平覆盖角≥80°，垂直覆盖角≥60° 5.高音≤1.4"压缩高音单元×1；低音：10"低音×1 | 2 | 只
8 | 专业功放 | 1.标准≤1U机柜式设计；采用PFC+开关电源+D类数字功放设计方案；输出功率：立体声@8Ω：≥500W×2；立体声@4Ω：≥850W×2；桥接@16Ω：≥1000W ；桥接@8Ω：≥1700W。 2.开关电源采用LLC谐振电源短路保护电路和D类数字功放一体模块化设计，保证半桥LLC开关电源稳定性和可靠性。 3.支持开机软启动功能，软启动过程中电源需求缓慢上升，减少对电网和其他电子设备的电流冲击。 4.开关电源内置EMI电路，有效的抑制电源谐波。 5.数字功放核心的调制和匹配电路技术，让功放还原真实原声。 6.整机转换效率达到85%以上。 7.数字功放电源自适应音频调整节能功能，实现智能削峰限幅器，控制功率模块及扬声器系统在安全范围内工作。 8.MONO/STEREO/BRIDGE三种模式可选择切换。 9.开机软启动，防止开机时向电网吸收大电流，干扰其它用电设备。 10.内置≥6大保护电路模块，为功放的可靠性保驾护航，具有：过压保护，欠压保护，过流保护，直流保护，输出短路保护，温控风扇功能。 | 1 | 台
9 | 专业音箱 | 1.阻抗≤8Ω，额定功率≥300W，高频≥1.4"×1压缩单元，低频≥10"×1低音单元；覆盖角度：等同或宽于80°(H)×60°(V)。 2.频率响应：等同或宽于50Hz-20kHz。 3.指定频带内的声压级：≥120dB±2dB。 | 2 | 只
10 | 专业功放 | 1.标准≤1U机柜式设计；采用PFC+开关电源+D类数字功放设计方案；输出功率：立体声@8Ω：≥500W×2；立体声@4Ω：≥850W×2；桥接@16Ω：≥1000W ；桥接@8Ω：≥1700W。 2.开关电源采用LLC谐振电源短路保护电路和D类数字功放一体模块化设计，保证半桥LLC开关电源稳定性和可靠性。 3.支持开机软启动功能，软启动过程中电源需求缓慢上升，减少对电网和其他电子设备的电流冲击。 4.开关电源内置EMI电路，有效的抑制电源谐波。 5.数字功放核心的调制和匹配电路技术，让功放还原真实原声。 6.整机转换效率达到85%以上。 7.数字功放电源自适应音频调整节能功能，实现智能削峰限幅器，控制功率模块及扬声器系统在安全范围内工作。 8.MONO/STEREO/BRIDGE三种模式可选择切换。 9.开机软启动，防止开机时向电网吸收大电流，干扰其它用电设备。 10.内置≥6大保护电路模块，为功放的可靠性保驾护航，具有：过压保护，欠压保护，过流保护，直流保护，输出短路保护，温控风扇功能。 | 1 | 台
11 | 话筒天线 | 1.射频频率范围等同或优于470～950MHz 2.驻波比：≤2.0 3.输入阻抗：≤50Ω 4.指向性：≥180度指向 5.放大器增益：五档可调：无源(0dB)、有源(+3dB/+6dB/+10dB/+16dB) | 1 | 套
12 | 天线分配器 | 1.具备≥2个天线输入接口，支持接收天线信号，实现分配多路射频信号的效果。 2.具备放大射频信号，补偿因信号功率被分配至多个输出而造成的插入损耗。 3.具备≥2个天线级联接口，支持无限制级联分配器，可实现扩展无线话筒的目的。 4.具备≥4个直流电源输出接口，支持给≥4台接收机供电，减少适配器数量和免去繁琐布线。 | 1 | 套
13 | 无线话筒 | 1.基于数字U段的传输技术，pi/4-DQPSK调制方式，采用国产主控芯片，传输距离≥80米，接收机具有≥2路平衡输出、≥1路非平衡混音输出；具有混响、均衡、智能静音、音频加密、功率调节功能。 2.具有≥1台接收主机、≥2只手持发射机；频率范围等同或优于470MHz-510MHz、540MHz-590MHz、640MHz-690MHz、807MHz-830MHz四个频段使用。 3.接收机前面板具有≥2个显示屏、≥2个编码旋钮、≥2个频率扫描实体按键、≥2个红外对频实体按键、≥1个电源开关按键、≥1个二合一指示灯（红外发射管+对频指示灯）；后面板具有≥1个LINE-OUT接口、≥2个XLR-OUT接口、≥2个BNC接口、≥1个DC接口。发射机具有≥1个OLED 显示屏、≥1个开关机/静音按键、≥2个工作状态指示灯。 4.具有自动静音功能，麦克风跌落、抛掷时，毫秒级自动静音，避免冲击声；实时监测设备姿态，静置≥5秒静音，≥8分钟关机，无需手动干预。 5.具有多档位混响调节功能，混响效果≥15625个，效果占比、回响延时、混响幅度调节，三种音效各具有≥25档调节方式。 6.具有多频段均衡调节功能，均衡调节≥2197种，麦克风均衡器调节功能，具有高、中、低音三种调节档位，每种效果支持≥13档调节。 | 1 | 套
14 | 无线话筒 | 1.基于数字U段的传输技术，pi/4-DQPSK调制方式，采用国产主控芯片，传输距离≥80米，接收机具有≥2路平衡输出、≥1路非平衡混音输出；具有混响、均衡、智能静音、音频加密、功率调节功能。 2.具有≥1台接收主机、≥2只头戴腰包；频率范围等同或优于470MHz-510MHz、540MHz-590MHz、640MHz-690MHz、807MHz-830MHz四个频段使用。 3.接收机前面板具有≥2个TFT-LCD显示屏、≥2个编码旋钮、≥2个频率扫描实体按键、≥2个红外对频实体按键、≥1个电源开关按键、≥1个二合一指示灯（红外发射管+对频指示灯）；后面板具有≥1个LINE-OUT接口、≥2个XLR-OUT接口、≥2个BNC接口、≥1个DC接口。发射机具有≥1个显示屏、≥4个实体按键（包括≥1个静音键、≥1个音量减少键、≥1个音量增加键、≥1个电源开关键）、≥1个电源状态指示灯、≥1个静音指示灯。 4.具有多档位混响调节功能，混响效果≥15625个，效果占比、回响延时、混响幅度调节，三种音效各具有≥25档调节方式。 5.具有多频段均衡调节功能，均衡调节≥2197种，麦克风均衡器调节功能，具有高、中、低音三种调节档位，每种效果支持≥13档调节。 | 1 | 套
15 | 数字调音台 | 1.具有≥14路平衡XLR输入接口、≥16路TRS输入接口、≥1路OPTICAL接口、≥1路S/PDIF接口、≥1路USB2.0输入声卡。 2.具有≥100组场景预设功能，可导出、导入USB存储器，便于数据备份；≥32个PEQ模式存储。 3.具有≥8个推子编组、≥3个快速静音组按键。 4.具有≥2个内置效果器，设备自带有经典混响、大房间混响等效果模块。 5.具有≥1个10.1英寸高清触摸屏，支持≥1280×800分辨率。 6.具有≥13个100mm电动推子，电动推子可操控所有的通道和主输出:≥1个LR主声道推子、≥12个通道推子以及≥2个推子层。 7.具有面板锁定按键，防止误操作。 8.支持中英文界面切换，且无需重启。 9.每个输入通道具有≥4段参数均衡、噪声门、高低通、压缩、反相。 10.每个输出通道具有≥8段参数均衡、高低通、压缩、反相、1800亳秒延时器。 11.输入带有独立的反馈抑制器，支持增益共享型自动混音，带有≥2个DCA编组。 | 1 | 台
16 | AI音频处理器 | 1.处理器≥4核，主频≥2.0GHz。 2.后面板具有≥8路线路音频凤凰端子平衡输入接口（具有48V幻象供电）、≥8路线路音频凤凰端子平衡输出接口、≥1个拨码开关、≥1个RJ45接口、≥1个RS232接口、≥1个RS485接口、≥8个可编程GPIO控制接口、≥1个接地柱；前面板具有≥2.0英寸 IPS 真彩显示屏、≥1个编码旋钮、≥1个USB存储设备接口。 3.输入通道支持前级放大、信号发生器、扩展器、压缩器、均衡器（≥12段参量均衡、可选10/15/31段图示均衡器可调，图示均衡器可用于单独调节带宽）、闪避器、AGC自动增益、AM自动混音功能（门限式、增益共享式）、AFC自适应反馈消除、AEC回声消除、ANC噪声消除、音频矩阵；输出通道支持均衡器（≥16段参量均衡、可选10/15/31段图示均衡器可调，图示均衡器可用于单独调节带宽）、延时器、分频器、高低通滤波器、限幅器；基于啸叫检测门限更新法，具有移频+陷波组合反馈抑制，可以使用≥24个可编程陷波点，可自由分配动态/静态点，自动/手动切换。 4.具有矩阵增益调节功能，每个输入通道参与混音的增益可调，增益调节范围等同或优于-72dB到12dB。 5.音频处理器具有跨平台软件，可运行于windows操作系统或国产操作系统或macOS系统或Ubuntu桌面版操作系统。 6.产品具有PC客户端、手机移动端、安卓平板端、IOS手机移动端、IOS平板端不同控制方式，可以同时登入APP软件、PC客户端同时连接设备，并实现多端数据的同步。 7.设备具有编码旋钮和IPS屏幕，可用于控制和配置设备静音，增益，场景；IPS屏幕能够显示IP地址，输入和输出通道的实时电平。 8.具有设备定位功能，客户端一键定位局域网内同类设备，被定位的设备会显示定位信息。 9.设备具有统一集中控制功能，支持≥65535台设备通过软件集中控制。 10.音频处理器软件可融入会议音频综合管理平台实现音频设备统一管理，平台可扫描数字会议主机、音频处理器、混音器、抑制器、功放类产品在线情况，同款产品多台在线设备也可扫描，并显示设备硬件名称、硬件IP地址、在线、离线状态信息；具备一键上传配置信息至云端或保存本地进行备份和一键还原配置信息功能。 11.支持双机热备份；当主机出现故障时，备用主机自动承担服务，切换时间≤2s。 12.采用AI人工智能宽度学习算法进行噪声抑制，根据不同使用场景提供≥三个AI语音降噪档位可调整，有效降低甚至消除语言扩声系统中非人声类噪音信号，如拍掌、敲击桌子等非稳态噪声以及空调声、风扇声等稳态噪声，确保语音清晰度和可懂度（降噪能力≥40dB）。 | 1 | 台
17 | 会议音频综合管理平台软件 | 1.平台集成全数字会议系统软件模块、电子桌牌软件模块、反馈抑制器软件模块、智能混音器软件模块、数字音频处理器软件模块、数字专业功放软件模块、智能充电管理软件模块、数字调音台控制软件模块、音频矩阵管理软件模块、FIR音箱处理器软件模块、网络PDU管理系统模块，各模块打开呈现在状态栏窗口，可快速管理和调用，并具备自动检测音频处理器、智能混音器、反馈抑制器、数字功放、FIR音箱处理器、充电底座、数字调音台设备硬件版本、软件版本功能；检测到有新版本时提供更新提示，可对硬件进行升级。 2.支持通过平台扫描并管理设备（包括电子桌牌、音频处理器、智能混音器、反馈抑制器、数字功放、FIR音箱处理器、充电底座、数字调音台）的功能，支持手动添加（包括全数字会议系统主机、国产会议主机、PDU电源时序器）设备，在平台查看设备硬件名称、硬件IP地址、在线、离线状态信息；可针对不同硬件类型选择适用软件版本，并直接下载或打开。 3.平台具有应用列表，通过平台可下载全数字会议系统软件模块、电子桌牌软件模块、反馈抑制器软件模块、智能混音器软件模块、数字音频处理器软件模块、数字专业功放软件模块、智能充电管理软件模块、数字调音台控制软件模块、音频矩阵管理软件模块、FIR音箱处理器软件模块、网络PDU管理系统模块，下载后在主界面实时显示，可选择打开应用、卸载应用，应用上移、下移功能。 4.平台具有应用中心功能，支持通过关键字查找不同系统应用（支持≥11款软件）；可针对不同客户需求选择软件版本。 5.平台具有软件配置信息备份和还原功能，通过平台可以一键备份全数字会议系统软件模块、反馈抑制器软件模块、智能混音器软件模块、数字音频处理器软件模块、数字专业功放软件模块、智能充电管理软件模块、数字调音台控制软件模块、FIR音箱处理器软件模块配置信息上传云端或者保存本地；可通过平台一键还原备份的数据。 6.登入平台后，进入各子模块（包括反馈抑制器软件模块、智能混音器软件模块、数字音频处理器软件模块、数字专业功放软件模块、智能充电管理软件模块、数字调音台控制软件模块、FIR音箱处理器软件模块）无需反复输入密码，可以直接进入界面操作、控制设备。 7.平台具有AI助手，联网后支持通过智能问答与快捷指令协助用户操作，能够基于语义理解识别用户意图，并完成平台内子软件的打开、关闭、下载、跳转等指令执行；内置产品知识库，可通过AI助手查询产品功能、修改IP地址指引、音频处理功能说明、设备应用解答等信息；支持上下文理解与多轮对话，内置可扩展的常用操作指令模板，并支持生成系统运行报告；平台可对接大模型，为用户提供实时智能问答，用户在交互界面输入问题后，AI助手生成的结果将显示在专用回答框内。 8.支持跨系统使用，平台软件可运行于windows操作系统或国产操作系统或macOS系统或Ubuntu桌面版操作系统；其中支持跨平台的子模块包括：电子桌牌软件模块、智能混音器软件模块、数字音频处理器软件模块、数字专业功放软件模块、全数字会议系统综合控制软件模块、智能充电管理软件模块、数字调音台控制软件模块、FIR音箱处理器软件模块。 9.平台支持与全数字会议系统软件模块、电子桌牌软件模块实现数据联动功能，支持在平台显示数字会议系统会议、数字会议系统会议服务、电子桌牌系统会议服务等信息。 10.具有全数字会议系统软件模块，具有签到、表决、话筒管理、会议管理、模拟排位、摄像跟踪、译员机多语言功能。 11.具有电子桌牌软件模块，支持铭牌设置及更新、自定义投票表决、模拟排位、签到、表决、 IP 设置、集中控制（一键关机、息屏、清屏、亮屏功能）、无线表决器人员设置。 12.具有反馈抑制器软件模块，支持反馈抑制AFC、场景切换及导入导出、在线固件升级、多设备管理、用户管理、信号选择、模拟输入、模拟输出、陷波器、噪声门、限幅器的音频参数配置功能。 13.具有智能混音器软件模块，软件支持多设备管理、4场景切换、在线批量升级，分组设置、数据备份、自定义通道名称、自动混音、矩阵、分频器、均衡器、闪避器的音频参数配置调节。 14.具有数字音频处理器软件模块，软件支持多设备管理、8场景切换、在线批量升级、用户管理，恢复出厂设置、备份还原、摄像跟踪、实时啸叫点检测、深度可调陷波器、高精度移频、自动混音、回声消除、限幅器、均衡器、延时器、GPIO设置、串口设置等音频参数配置功能。 15.具有音频矩阵管理软件模块,具备远程控制功能，支持设备管理、远程切换场景、场景预案、IO关联。 | 1 | 套
18 | 有源音箱 | 1.有源音箱内置高保真扬声器，额定输出功率支持≥2×25W，支持4-8Ω输出阻抗。 2.支持≥1路话筒和≥1路立体声线路输入接口、≥1路立体声线路输出接口，带默音功能，话筒优先于线路输入。具有≥1个麦克风音量调节，≥1个线路输入音量调节，≥2个高低音调节。 3.支持≥100V广播输入接口。 4.具有输出过载、过压、短路保护。 5.信噪比≥70dB，频率响应等同或优于40Hz~20KHz(≤±3dB)，谐波失真≤1%。 | 1 | 套
19 | 电源管理器 | 1.支持≥8通道电源时序打开/关闭，每路动作延时时间：≤1秒，支持远程控制（上电+24V直流信号）8通道电源时序打开/关闭—当电源开关处于off位置时有效。支持配置CH1和CH2通道为受控或不受控状态。 2.当远程控制有效时同时控制后板ALARM（报警）端口导通以起到级联控制ALARM（报警）功能。 3.单个通道最大负载功率≥2200W，所有通道负载总功率≥6000W。输出连接器：多用途电源插座。 4.具有≥1路USB接口。 | 5 | 台
20 | 音频隔离器 | 1.双通道音频隔离器。 2.低底噪、无50Hz交流“嗡”声、无高频“嗞啦”干扰。 3.点对点平衡传输音频，可以选择前面板2个接口中的任意一个COMBO接口输入，从后面板对应COMBO接口输出。 4.即插即用，支持热插拨。 5.隔离滤波音频传输最远传输信号等同或优于450－600米。 6.内置瞬态、浪涌抑制、抗静电保护电路。 7.具有≥2路XLR输入；具有≥2路XLR输出 | 4 | 个
会议系统
1 | 全数字会议系统主机 | 1.支持≥4096台有线会议单元和≥300台无线会议单元同时接入管理使用；支持≥4396台会议单元同时参与会议议程（签到、表决、服务）以及发言控制。 2.主机兼容同时连接有线与无线会议单元，二者可并行使用；采用跨域音频同步技术，有线与无线会议单元音频的音频无缝混音输出。 3.设备采用分段压缩混音处理技术和时钟同步传输技术，会议单元拾音到主机输出延时≤5ms。 4.设备具有≥1个USB接口；后面板具有≥2路RS-232接口、≥1路RS-485接口、≥4路RJ45通讯接口；具有≥1路RCA输入、≥1路卡侬输入、≥2路凤凰端子输入接口；≥1路RCA输出、≥1路卡侬输出、≥16路凤凰端子输出接口；≥1个拨码开关、≥1个接地柱。 5.前面板具有≥5个状态指示灯，可显示有线无线会议单元使用状态；其中≥4个有线会议发言单元通讯指示灯，有线会议单元正常通讯使用为闪烁状态；其中≥1个为无线会议发言单元通讯指示灯，接上无线收发器正常使用进入闪烁状态；未接入设备时不亮，可快速检测链路使用状态。 6.具有≥16路音频输出通道，通过扩展可实现≥272个音频输出通道，音频输出通道可配置为有线角色分离输出模式、无线角色分离输出模式、同传输出模式；每个音频输出通道都能独立调节音频参数，包括≥30级音量调节、≥10段均衡器调节、≥100级延时器调节功能。 7.主机具有≥16通道音频分组输出接口；采用会议分区相控技术，可拆分≥16个独立的会议系统使用，也可以组成一个大型的会议系统使用，实现多种方式的会议室合并/拆分。 8.支持主机U盘和客户端软件两种录音方式；搭配会议话筒和录音盒可以录制单个会议单元发言音频和录制所有会议单元混音发言音频。 9.具有C/S、B/S管控架构，包括客户端、WEB端、本机全彩触摸屏、安卓手机/平板控制方式；通过客户端、WEB端可调节音频矩阵参数（包括EQ、音量、延时器、会议单元灵敏度）、≥16通道输出模式切换、开关会议单元、中英俄法四种语言切换、控制角色分离主机功能；使用本机全彩触摸屏可调节会议模式、有线/无线会议单元开麦数量、编ID、主机/从机设置、中英俄法四种语言切换、显示亮度/输出音量调节、显示剩余使用天数、输入注册码进行主机注册功能；使用安卓手机/平板可控制会议单元开关、开启签到、投票、表决、接收会议服务信息、一键关闭无线会议单元功能，免PC操作。 10.WEB管理端具有切换个性化主题风格功能，可切换≥4种风格，可选简约主题、政务主题、时尚主题、活力主题，不同主题提供不同UI界面背景颜色。 11.超大数据处理能力：系统支持≥24台会议单元同时发言，其中支持≥16台有线会议单元和≥8台无线会议单元同时发言；具有自定义会议单元发言人数功能，有线会议单元发言人数范围可设置为等同或优于1至16之间的任意数量；无线会议单元发言人数范围可设置为等同或优于1至8之间的任意数量。 12.具有≥3种备份机制；支持主机双机热备功能，可设置一台设备为主机，另一台设置为从机，当主机出现故障时，可自动切换至从机运行，实现双备份功能；支持环形双链路功能，确保在其中的一条网线断开或者单元出问题时，会议能继续正常进行；支持T型链路备份功能，链路中即使多台会议单元出现故障，其他会议单元不受影响，保障会议正常进行。 13.采用会议系统多环路检测及网络补给技术，实现会议单元手拉手链路出现故障时快速恢复，环路恢复时间≤5ms。 14.支持搭配会议话筒处理器使用，主机与话筒处理器之间通过网线连接方式传输音频，可以同时传输≥16路有线会议单元和≥8路无线会议单元发言的音频信号，并提供反馈抑制、智能混音以及自动增益音频调节处理功能。 | 1 | 台
2 | 会议话筒 | 1.话筒采用≥48kHz采样率。 2.采用芯片架构及算法，话筒开机连接时间≤5秒。 3.具有智能检测故障功能，提示用户AP故障、主机通信故障、信号强度过低等情况。 4.支持通过Type-C口充电，支持≥18W快充，具有智能指标状态。 5.可通过UI设置SSID。 6.具有中英文切换显示功能，通过PC软件统一设置。 7.具有发言计时和定时发言功能。 8.具有声控功能。通过软件调节声控灵敏度及设置关闭时间。 9.支持签到功能，通过PC软件设置并发起。 10.支持会议投票功能、支持五键选举、三键表决功能。 11.采用≥128位AES加密技术，支持 WPA/WPA2 无线安全技术。 12.主席具备优先权功能，可关闭正在发言的所有代表话筒。 13.采用全彩触屏，咪杆长度≤240mm。 14.具备≥3.5mm耳机孔，可连接外置麦克风。 15.内置锂电池，电池容量支持≥14小时持续发言。 | 1 | 台
3 | 会议话筒 | 1.话筒采用≥48kHz采样率。 2.采用芯片架构及算法，话筒开机连接时间≤5秒。 3.具有智能检测故障功能，提示用户AP故障、主机通信故障、信号强度过低等情况。 4.支持通过Type-C口充电，支持≥18W快充，具有智能指标状态。 5.可通过UI设置SSID。 6.具有中英文切换显示功能，通过PC软件统一设置。 7.具有发言计时和定时发言功能。 8.具有声控功能。通过软件调节声控灵敏度及设置关闭时间。 9.支持签到功能，通过PC软件设置并发起。 10.支持会议投票功能、支持五键选举、三键表决功能。 11.采用≥128位AES加密技术，支持 WPA/WPA2 无线安全技术。 12.代表机具有申请发言功能，通过主席机批准申请人发言。 13.采用全彩触屏，咪杆长度≤240mm。 14.具备≥3.5mm耳机孔，可连接外置麦克风。 15.内置锂电池，电池容量支持≥14小时持续发言。 | 9 | 台
4 | 发射器 | 1.遵从Wi-Fi 6协议标准（IEEE 802.11ax），向下兼容802.11a/b/g/n/ac/Wave2，支持MU-MIMO，允许AP同时接收多个终端发送数据，整机最大传输速率可达1.601Gbps 2.支持OFDMA空间复用技术和1024QAM调制解调算法。 3.支持中文SSID，可指定最长包含≥31个字符的SSID，也可以使用中英文混合的SSID 4.支持WPA3安全协议。 5.支持等同或优于80/160MHz的高带宽频段。 | 1 | 台
5 | 充电箱 | 1.充电箱具有≥10个USB接口，支持使用USB线充电，提供5V/9V供电。一端连接充电器一端连接会议单元,支持≥18W快充。支持同时插满所有USB接口。 2.根据设备的耐受电流大小充电器会自动匹配合适的电流大小给设备充电，同时有过流保护功能。 3.智能自动电路保护，所有USB插口均具有短路保护功能和自恢复功能。 | 1 | 台
6 | AI会议话筒处理器 | 1.具有智能混音、语音检测功能，可以实现≥16个有线会议单元+≥8个无线会议单元同时开启并实时检测会议单元dB值；当发言人讲话时，会议单元自动调整为发言状态，并联动摄像机自动跟踪发言人；当发言人停止讲话时，会议单元自动调整为静音状态，并联动摄像机自动切换到全景画面。 2.可对接摄像机实现摄像跟踪功能；内置≥64个话筒预置位，满足大型会议室摄像跟踪需求。 3.后面板具有≥1个船形开关、≥4个RJ45、≥1个RS485、≥2个RS232、≥1个TYPE-C接口、≥1个拨码开关、≥1路卡侬输出接口和≥2路RCA输出接口；前面板具有≥1个AFC电容触摸开关；≥4个状态指示灯（包括≥1个AFC 功能状态指示灯、≥1个音频信号灯、≥1个处理器工作状态指示灯、≥1个工作电源指示灯）。 4.处理器与数字会议主机通过网络传输链路传输会议单元音频信号，只需要通过网线即可以接收数字会议单元音频信号，并提供自动增益、自动混音、AFC反馈抑制（≥24个可编程陷波点）、EQ调节（≥31段图示均衡器调节）音频处理功能。 5.采用啸叫检测门限更新法，移频+陷波组合反馈抑制方式，具有≥24个可编程陷波点，可自由分配动态/静态点，自动/手动切换。 6.产品软件与数字会议主机软件集成，可以实现使用同一软件配置数字会议主机和会议话筒处理器；支持搭配音频综合管理平台集中管控各种音频设备，包含数字会议系统软件模块、电子桌牌软件模块、反馈抑制器软件模块、智能混音器软件模块、数字音频处理器软件模块、智控数字专业功放软件模块，各模块打开呈现在状态栏窗口，可快速管理和调用。 | 1 | 台
7 | 交换机 | 1、性能及规格：交换容量≥672 Gbps/6.72 Tbps，包转发率≥120Mpps；10/100/1000Base-T POE+以太网口≥8，100M/GE/2.5GE SFP 端口上行≥2；CPU和LSW要求国产化。 2、功能特性：支持POE+供电，整机最大POE out功率≥126W；支持挂墙，桌面等灵活安装方式，满足安装部署的需求；提供 RST（PNP）按钮，支持复位设备和恢复出厂设置；支持 MACsec 功能，提供二层数据链路级加密，为用户的数据传输提供高强度安全保障。 | 1 | 台
会议录播系统
1 | 摄像机 | 1.高清摄像机具备≥20倍光学变倍镜头，并支持≥16倍数字变焦；采用1/2.8英寸、≥207万有效像素的高品质HD CMOS传感器。 2.镜头焦距f4.42mm ~ 88.5mm, 光圈系数F1.8 ~ F2.8 。 3.支持1080P60，1080P59.94，1080P50，1080I60，1080I59.94，1080I50，1080P30，1080P29.97，1080P25，720P60，720P59.94，720P50分辨率，支持输出帧率≥60帧/秒。 4.支持HDMI、SDI、USB、网络四路视频同时输出。 5.支持RS232和RS485串口，可对摄像机进行控制；支持预置位数量≥255个，预置位精度：≤0.1°。 6.水平视场角：60.7°～3.36°；支持水平转动范围：-170°～+170°，垂直转动范围：-30°～+90°，水平转动速度范围：水平：1.7° ~ 100°/s，俯仰：1.7° ~ 69.9°/s。 7.支持先进的2D、3D降噪技术。 8.内置AI技术和行人重识别技术，实现自动识别目标人形并跟踪、自动框选功能。 9.支持AAC音频编码。 10.支持PoE供电。 11.具备≥1路HDMI输出接口、≥1路3G-SDI输出接口、≥1路USB3.0输出接口，具备≥1路3.5mm音频输入接口和≥1路3.5mm音频输出接口。 | 4 | 台
2 | AI智慧录播主机 | 1.内置LCD屏，显示设备运行状态、参数信息、硬盘容量、音频状态、资源通道录制状态、文件拷贝进度。设备具备≥4个物理按键，具备一键录制、停止、直播以及一键拷贝录制文件的能力。 2.具备≥6路HDMI信号输入接口，全HDMI接口视频≥4K分辨率画面采集，具备≥1路Type-C接口采集画面，≥1080P分辨率采集画面。具备≥4路HDMI信号输出接口，其中≥2路4K分辨率以及音频同时输出；其他≥2路HDMI输出口具备自定义通道画面输出。具备≥1路3.5mm音频接口以及≥2路凤凰端子采集音频；≥1路3.5mm音频接口以及≥2路凤凰端子输出音频。 3.具备≥3路RS-232凤凰端子接口和≥1路RS-485凤凰端子接口，其中≥1路RS232和≥1路RS485带12V电压供电，可对接各种串口协议设备并对该设备进行供电；具备≥5路USB接口，用于接U盘拷贝文件或者键盘鼠标操作内嵌导播台；具备≥1路802.3ab 1000Base-T千兆RJ45网络接口，≥1路光纤接口，支持IPv4地址和IPv6地址。 4.设备可实现≥8路4K网络摄像头同时接入解码，具备≥6路资源画面合成输出≥4K分辨率PGM画面。 5.具备嵌入式导播控制台，可实时预览≥9路画面，≥1路PGM画面预览和≥8路资源通道预览，≥9路视频流同时录制，录制的文件格式支持MP4、AVI、MOV、FLV、TS和MKV格式。具备独立录制功能，各路录制可自由绑定音频通道，可独立录制控制。 6.异常修复：具备供电异常导致的损坏的视频文件可进行文件修复，修复的文件格式包括但不限于MP4、AVI、MOV、FLV和MKV视频封装格式。 7.具备软件中控，在录播管理界面填写好中控指令，即可通过界面进行中控操作，对接其它设备进行一键控制；支持录播安卓APP对接和控制；支持对接私有云平台服务器。对接成功后，云平台可对设备进行统一的管控。 8.音视频互动模式下，可实现HDMI输出主会场和分会场的画面，当主会场开启辅流共享时，主会场和分会场的HDMI接口都输出主会场的电脑课件内容；主会场不开启辅流共享时，主会场的HDMI接口输出主会场的电脑课件内容，分会场的HDMI接口输出分会场的电脑课件内容。 9.加密录制：可实现对录制文件加密录制，≥2种加密方式；加密视频需使用解密播放器进行播放，需使用U盾或密码对加密视频进行授权播放。 10.具备用户模式和高级模式设置。用户设置：支持一键设置超高清、高清，标清，流畅四个等级；高级设置：可自定义分辨率、码率、帧率。码率支持256kbps~20Mbps，支持动态编码以及静态编码选择；支持自定义分辨率，不同分辨率比例设置，包括9:16、16:9、32:9设置，支持≥4K分辨率。 11.音频编码支持多种格式，支持AAC、PCM、G.711A、G.711U、ADPCM格式，音频采样率支持48K、44.1K、8K。支持音频管理功能，支持音频混音管理，对≥5路音频输入混音设置以及每路通道音量大小单独控制。 | 1 | 台
中央控制系统
1 | 网络中控主机 | 1.支持红外控制、RS-232、RS-422、RS-485、UDP、TCP、telnet、http、MQTT以及SNMP等多种协议，兼容性强，可对接第三方设备。 2.主机具备≥4.3英寸触摸彩屏、≥8路独立可编程串口、≥8路独立可编程IR红外发射口、≥8路数字I/0控制口、≥8路弱电继电器控制接口、≥1个NET网络控制接口、≥1路TF卡接口。 3.支持双机热备份。当中控主机出现故障时，备用中控主机自动承担服务，从而保证系统在不需要人工干预的情况下能正常运行。 4.支持互联网控制。中控主机在连接互联网的情况下，用户可操作手机或平板等移动端通过互联网实现对中控主机远程控制。 5.支持扫二维码控制。中控主机在连接互联网的情况下会在云平台自动生成二维码，通过微信或者浏览器扫一扫二维码，即可进入控制界面，实现对中控主机控制。支持密码权限设置。 6.支持视频矩阵可视化控制。用户可通过控制端实时预览、拖动并切换矩阵视频信号，支持设置触碰和投放触发切换方式。 7.支持拼接矩阵可视化控制。用户可通过控制端实时预览、放大、缩小、拖动并切换拼接矩阵视频信号，可对输入信号源进行置底、置顶以及一键清屏等操作，支持设置触碰和投放触发切换方式。 | 1 | 台
2 | 控制器 | 1.具有≥8路自动、手动电源控制器，内置≥8个20A继电器，负载能力≥4400W/单路；配合中控主机使用，用于控制灯光、电动投影幕、电动窗帘等会议室周边设备。 2.每路继电器都有三连接点的接线柱,具有常开与常闭的功能。 3.具有复位按键，支持恢复到出厂的默认设置。具有1路网络接口，支持通过网络实现远程控制。 4.具有设备运行状态指示灯及≥8个继电器的开关状态指示灯。 5.具有键盘锁（LOCK）功能。 6.机器具备ID识别，通过中控主机网络控制多台时，可通过ID识别。 | 1 | 台
3 | 触摸屏 | 1.设备采用操作系统等同或优于Android 11，显示器≥10.1 英寸，显示画面≥1920*1200分辨率，显示屏≥10点触控，摄像头像素≥500W。 2.设备具有物理隐私拨片，滑动可遮挡摄像头。 3.内置≥4个拾音麦，拾音距离可达≥5米；搭配中控主机支持通过语音助手控制切换矩阵显示画面、设备开关等功能。 4.具有距离传感器，支持感应人体位置，实现人来亮屏功能；具有光感传感器，支持采集周边环境光线亮度值并可将数值实时显示；具有温湿度传感器，支持采集周边温湿度环境并可将数值实时显示。 5.具有语音唤醒控制功能；呼唤指令词即可唤醒AI语音助手，通过将语音转换成中控指令，实现对周边设备控制或场景调用。 6.内置≥1个背光灯条，搭配中控主机可根据会议状态切换指示灯显示状态，无需接近即可了解会议室使用情况。 7.支持对接会务管理系统；搭配中控主机，可通过手机APP或WEB端预约会议室，设置情景类型以及开始/结束时间；会议开始前，系统会自动调用场景，设备背光灯条自动亮起，同时联动开启室内空调、照明灯具；会议结束后设备联动关闭会议室空调、灯光等设备。 | 1 | 台
4 | 高清视频无缝切换矩阵 | 1.具备≥8路HDMI输入接口，具备≥8路HDMI输出接口，输入、输出分辨率支持≥3840×2160P30Hz； 2.支持视频无缝切换，无闪屏、无黑屏等过渡状态； 3.输出支持亮度、对比度、饱和度、色调调节，并支持预案保持和调用； 4.具备断电现场切换记忆保护功能，以及特有ESD静电保护功能； 5.具备≥1路RS-232接口、≥1路RS-485接口以及≥1路网络接口，支持通过RS-232、RS-485、TCP/IP 指令控制，以及前面板具有实体按键控制，并支持红外遥控控制； 6.具备EDID管理功能。 | 1 | 台
5 | 平板电脑 | 处理器：高通骁龙865 内存：8G+128G 屏幕尺寸：10英寸 电池容量：7250mAh | 1 | 台
6 | 路由器 | 网络标准：IEEE 802.11a/b/g/n/ac/ax 最高传输速率：5952Mbps 2.4GHz传输速率：1148Mbps 5GHz传输速率：4804Mbps 频率范围：双频(2.4GHz,5GHz) 网络接口：4个10/100/1000Mbps速率自适应以太网接口，支持WAN/儿AN自适应（网口盲插） 天线类型：外置全向天线 天线数量：8根 MU-MIMO：4×4MU-MIMO MESH组网：支持 无线安全：WPA-PSK，WPA2-PSK，WPA3无线加密，主人网络，访客网络，管理员身份限定 | 1 | 台
舞台机械系统
1 | 拉幕机（铝合金） | 功能特点： 1.铝合金材质本身密度较小，使得整个拉幕机系统重量轻，便于安装和搬运，降低了安装过程中的劳动强度，并减少了对建筑物结构的承载要求‌ 2.铝合金具有良好的耐腐蚀性能，能够在各种恶劣环境下长期稳定运行，延长了拉幕机系统的使用寿命，减少了维护和更换的频率‌ 产品参数： 1.荷载：150kg 2.输出扭力：16Nm 3.对开速度：0.4m/s 4.输出转速：140r/min 5.绝缘等级：B 6.保护温度：80℃ 7.控制方式：遥控控制，支持中控控制 8.外壳材料：铝合金 | 2 | 台
2 | 轨道（铝合金） | 1.全高强度铝合金轨道，全拼接式安装结构，无需焊接 2.轨道任意位置可安装、拆卸和更换限位 3.牵引方式采用环形同步带，冗余同步轮方式传动 产品参数： 1.荷载：50kg/m 2.材质：铝合金，壁厚≥1.2mm 3.设备组件：安装码(定制1个/m)、吊轮(定制4个/m)、1个滑车、2个锁紧件 4.开合行程：根据现场定制 5.外壳材料：铝合金 | 11.4 | 米
3 | 幕布（金丝绒） | (长×高×折比3×块)B1级阻燃处理，金丝绒250g/㎡ | 45 | m2
4 | 幕布（金丝绒） | (长×高×折比3×块)B1级阻燃处理，金丝绒250g/㎡ | 15 | m2
5 | 幕布（金丝绒） | (长×高×折比3×块)B1级阻燃处理，金丝绒250g/㎡ | 230 | m2
6 | 幕布（金丝绒） | (长×高×折比3×块)B1级阻燃处理，金丝绒250g/㎡ | 77 | m2
辅助材料
1 | 机柜 | 42U | 2 | 套
2 | 操作台 | 三联。 | 1 | 套
3 | 话筒地插盒 | 弹起式/2个卡侬口 | 3 | 套
4 | 音箱地插盒 | 弹起式/2个欧姆头 | 3 | 套
5 | 多媒体插座 | 配置2个网络、1个3.5音频、1个HDMI、1个电源 | 2 | 套
6 | 音频连接线 | 1.8米音频连接线：卡农头（公）-空 | 16 | 根
7 | 音频连接线 | 5米音频连接线：卡侬头（母）-卡侬头（公） | 16 | 根
8 | 音频连接线 | 5米音频连接线：莲花（RCA）-6.35话筒插头 | 2 | 根
9 | 音频连接线 | 5米音频连接线：3.5（耳机插头）-卡农头（母） | 4 | 根
10 | 音频连接线 | 3米音频连接线：3.5（耳机插头）-6.35话筒插头 | 4 | 根
11 | 音频连接线 | 5米音频连接线：3.5（耳机插头）-双6.35话筒插头 | 2 | 根
12 | 音频线 | 铝箔+128网编织。 | 250 | 米
13 | 专业音箱线 | EVJV2*2.5。 | 900 | 米
14 | 专业音箱线 | EVJV2*4。 | 50 | 米
15 | 天线延长线 | 馈线50-5-1。 | 100 | 米
16 | 视频线 | 根据现场情况。 | 6 | 条
17 | 3G-SDI视频监控线 | HD-SDI视频监控线 | 200 | 米
18 | 网线 | 六类。 | 300 | 米
19 | 电源线 | RVV3*4 | 40 | 米
20 | 电源线 | RVV3*1.5 | 100 | 米
21 | 桥架 | 10*10cm。 | 100 | 米
22 | 配电箱 | 定制 | 1 | 台
23 | 辅材 | 固定灯杆，租赁脚手架，大三芯、莲花头、3.5耳机接头、BNC头、六类水晶头、焊锡、松香、扎带、线号、防水胶布、电工胶布、电源插头、标签、插排，等辅助材料。 | 1 | 批
24 | 安装调试费 | / | 1 | 项
录播教室
序号 | 产品名称 | 参数 | 单位 | 数量 | 单价 | 合价
1 | 录播主机 | 一、整体设计 1.主机架构：整体采用嵌入式设计； 2.高度集成：主机需同时具备录制、直播、导播、自动跟踪、音频编码、视频编码、音频处理、视频处理、存储、点播、互动多功能于一体； 3.优质性能：主机采用嵌入式架构处理器同时内置GPU与NPU协处理器，CPU核心数≥8，核心主频≥2.4GHz； 4.工作噪声：主机在正常工作状态下的生产噪声不高于20dB(A)； 5.工作功率：要求整机正常工作状态下功耗不超过50W； 6.视频接口：数字视频接口D-Video（RJ45）≥5，HDMI 输入≥2，HDMI 输出≥2路； 7.音频接口：要求主机支持线性音频输入与数字音频输入，要求Line in接口≥2，Line out接口≥2，数字音频接口D-Mic（RJ45）≥6； 8.网络接口：RJ45≥1，支持100/1000M网络自适应及IPv4、IPv6双协议栈； 9.控制接口：RJ45≥2，支持RS232串行通信协议进行外接控制； 10.外设接口：USB2.0≥2，可用于连接U盘等外设； 11.系统存储≥2T，保障设备的正常运行与录制视频文件的本地存储； 12.视频录制：兼容标准H.264视频编解码能力，要求支持4K@30fps、1080P@30fps、720P@30fps，以及AAC音频编解码协议标准且内置音频处理功能； 13.数字视频传输：支持对同品牌高清摄像机实现基于RJ45双绞线的视频裸数据传输技术，支持摄像机到录播主机端的视频采集和传输过程无需编解码、无画质损耗并实现≤100ms的声画同步，保障录制视频效果； 14.AI边缘计算：要求录播主机支持AI人工智能课堂行为分析能力和AI语音分析能力，无需添加任何设备即可实现基于课堂上师生的行为、表情、语音等相关数据，同时可以根据教学行为完成教师与学生的全景特写画面全自动跟踪切换，根据师生语音数据进行分析处理，完成课堂语音转写、语速分析、关键词与高频词分析； 二、功能设计 17.系统架构：软件需采用B/S架构设计，支持通过浏览器即可进行管理配置与操作，而无需额外安装客户端或APP； 18.AI全场景跟踪：录播内置跟踪算法且跟踪功能基于AI人工智能技术无需额外增加图像定位主机或摄像机即可实现多机位的全自动跟踪切换； 19.画面同步：要求录播主机配套同品牌摄像机支持在多机位接入的情况下所有画面高度同步。在多画面布局以及多流录制、多流直播的使用场景下不同画面保持高度同步，满足最佳的使用体验； 20.中英双语：需支持中英双语版本切换，适合不同用户的应用需求。要求通过网络导播界面即可便捷切换，无需进行更改授权、系统升级等复杂操作； 21.上电模式：需支持通电模式选择，实现主机通电后自动进入相应模式，包含但不限于自动开机、开机且休眠、不开机等模式； 22.版本管理：支持查看系统软件版本，提供离线文件升级、网络在线升级和定时自动升级三种升级方式，且支持导出和导入系统配置文件； 23.安装信息：支持填写设备的安装信息，包括位置、所在学校、安装地点、联系人等； 24.休眠唤醒：需支持定时休眠唤醒功能，提供精确到秒的自定义时间设置，可以单独设置是否定时休眠或者定时唤醒； 25.权限管理：需支持对主机后台设置管理员用户与普通用户两种使用权限，普通用户无法进行相关参数与配置修改； 26.系统状态：支持在导播界面实时查看主机当前CPU温度、磁盘空间占用情况、视频录制的参数配置和正在录制的视频时长与大小等信息； 27.UVC/UAC功能：要求主机具备通过USB口直接输出音视频信号的能力，实现便捷的视频会议软件接入； 28.学生学情分析：要求主机具备学生AI分析能力，可提供学生视频分析数据包括检测时间、人像数据、行为数据以及出勤情况等数据； 29.教师教情分析：要求主机具备教师AI分析能力，可提供教师区域统计、教师位置坐标等维度的数据分析； 30.智能音频处理：支持音频采样率的设置，且支持AGC自动增益、ANS噪声抑制、EQ均衡、AEC回声抑制等音频处理功能； 31.录制码流：支持主码流和子码流的高低双码流录制，且支持自定义清晰度、帧率、码率和I帧间隔，支持动态比特率或静态比特率两种模式； 32.存储管理：需支持录像文件循环覆盖功能，开启循环覆盖功能后，录播硬盘在已存储90%的空间时，再次启动录制将删除录播内现存时间最早的录像文件以应对录制频率比较高的情况； 33.标签设置：需支持视频信号源标签设置，对摄像机实时拍摄信号、HDMI高清输入信号均可自定义名称标签，为导播控制与编辑灵活性提供便利； 34.多场景音频：需支持录制模式和互动模式的独立音频场景设置，针对无线MIC和多媒体等不同设备类型，进行场景化的音频参数设置； 35.跟踪自定义：要求支持根据实际喜好，自定义AI跟踪逻辑下所切换的画面信号，且支持双分屏、画中画等布局； 36.AI板书分析：基于AI技术、深度学习算法和图像处理能力，支持对教师在黑板上的板书内容实时识别并进行电子化处理，实现板书内容浮现在拍摄对象身前的效果并可实时环出至大屏进行观看； 37.智能板书拍摄：要求板书AI分析能力兼容各类传统教学黑板与智慧互联黑板，并可实现人物半透明与不透明处理，摄像机无惧人物遮挡正向拍摄安装不受限； 38.智能色彩增强：要求实现基于AI技术的板书笔迹智能色彩增强处理，满足白色、黄色、蓝色、红色、绿色等不同颜色的彩色笔迹色彩还原与笔迹增强； 39.互动能力：要求主机内置互动功能，支持在单机且不连接互联网的情况下实现不少于3方的音视频互动，满足专递课堂教学与视频会议活动，同时也需要支持对接互动软件，实现大规模互动会议并发； 三、其他 40.主机与视频资源管理平台、高清摄像机设备为同一品牌； 41.平台对接：支持FTP文件传输协议，主机录制生成的视频文件与应用平台实现自动归档上传 | 台 | 1
2 | 智能摄录与流媒体处理软件 | 1.要求软件在出厂时内嵌于录播主机中，且应具备自主知识产权； 2.录制模式：支持电影模式和资源模式两种录制模式。电影模式下支持将多路视频信号的复合成一路画面进行录制；资源模式下支持将接入的摄像机画面和电脑画面进行独立录制； 3.分段录制：支持30分钟分段、60分钟分段两种分段录制方式，系统可在不结束录制的条件下根据分段时长自动将视频录制为多个分段文件； 4.录制存储：采用H.264/H.265的视频编码格式和MP4的视频封装格式，支持在断网情况下也可以进行视频录制并存储于录播主机中，也支持在联网情况下通过FTP自动上传视频文件； 5.同步录制：支持外接存储设备（如U盘），实现在视频录制的过程中，自动同步录制多一份并存储至U盘中； 6.录制关联：支持在录制启动时自动关联开启直播和全自动跟踪模式； 7.视频管理：支持查看已录制的视频文件，并可按录制时间进行排序和按关键字检索查看，也支持对视频文件进行在线播放、下载、删除和FTP上传； 8.网络导播：支持通过浏览器即可访问并使用导播功能，而无需额外安装客户端或APP； 9.导播模式：支持全自动、半自动、手动三种导播模式，且支持在录制、直播和互动过程中任意切换导播模式； 10.导播预览：支持对接入的所有画面进行导播预览，包括教师特写、教师全景、学生全景、学生特写、电脑画面等，电脑画面包括两路HDMI画面可切换，并支持点击预览画面即可切换为导播输出画面； 11.视频布局：支持二分屏、三分屏、画中画等布局，也支持自定义布局方式，且支持对布局内的每个画面窗口进行拖动、叠加、缩放和指定视频源的操作； 12.台标字幕：需支持在导播预览界面添加Logo台标与字幕，可自主上传Logo图标、设置logo位置、编辑字幕内容、选择字幕字体颜色与是否滚动显示，且后台管理设置可预设字幕作为备选； 13.片头片尾：需支持片头片尾设置，可上传JPG格式图片作为录制默认的片头片尾画面，并可自定义片头片尾显示时长，支持片头片尾显示视频信息； 14.摄像机控制：支持对接入摄像机特写画面进行电子云台控制，包括画面上下左右移动、放大缩小变焦等操作。云台控制功能应具有鼠标快速定位功能，通过鼠标点击快速居中画面区域。也支持设置和调用摄像机预置位，支持不少于8个预置位； 15.音量控制：支持在导播过程中进行音量控制，可调整相关输入输出的音量大小，且支持一键静音功能； 16.直播码流：需支持主码流和子码流高低双码流，且支持自定义清晰度、帧率和码流，主码流清晰度支持4K、1080P、720P； 17.直播推流：支持不少于4路RTMP同步推流直播，并可自定义选择主码流或子码流进行推流直播； 18.直播模式：需支持RTMP直播、TS直播、集控推流直播等不少于3种不同直播模式，以适应不同场景直播需求； 19.互动协议：需支持H.323、SIP 、BFCP、WebRTC等视音频互动协议技术，也支持内置互动模块； 20.互动画质：支持1080P@30fps的高清互动画质，且支持设置互动码流，并支持基于SVC技术实现在不同网络状况下的画面质量自适应； 21.互动模式：支持“1+3”的互动授课模式和多方视频会议模式，授课模式支持主讲端查看所有听讲端画面并可控制听讲端的互动画面显示，会议模式支持二分屏、三分屏、四分屏等布局，也支持选择参会方进行轮巡显示； 22.双流互动：支持在实时互动过程中，可将教学场景信号与电脑课件信号以互相独立的信号进行传输，并最终在接收端可通过两路独立HDMI接口将接收到的教学场景画面与电脑课件画面同时分别输出到两个显示设备上； 23.发言权限控制：支持通过网络导播界面，主讲端在互动过程中对其余互动参与者的发言权限进行控制，支持单人禁言/开启以及全场禁言/开启的控制方式； 24.呼叫应答：需支持呼叫应答设置，满足不同互动场景的需要，包括自动应答与勾选手动应答两种方式； 25.智能降噪：需支持AI智能降噪处理，通过算法智能在录制过程中处理环境的噪音，如场室内空调与风扇声，保证录制后的音频质量； 26.智能混音：需支持自动识别人物声音与多媒体声音并动态调节其他音源的音量，避免音源间相互干扰，确保视频教师声音清晰可闻； | 套 | 1
3 | 智能跟踪处理软件 | 1.跟踪逻辑：支持智能识别接入摄像机的使用定位，并联动摄像机选用对应的跟踪逻辑，如教师跟踪、学生跟踪等； 2.检测区域：支持对接入摄像机的AI跟踪检测区域设置，可基于实景拍摄画面框选跟踪区域，框选后只在区域中方能触发跟踪； 3.跟踪切换：支持根据设定的跟踪策略形成跟踪指令，实现多路接入摄像机的全自动AI跟踪画面切换；且支持自定义跟踪切换逻辑的画面布局，包含但不限于双分屏、画中画与自定义布局等； 4.跟踪策略：支持对接入摄像机自定义设置AI跟踪目标更新周期时间，摄像机依据配置实现相应跟踪策略； 5.智能构图：支持设置摄像机拍摄画面的智能构图模式，包含但不限于五分像、七分像、全身像等； 6.全场景跟拍：要求支持基于计算机视觉CV技术的AI人工智能跟踪算法，实现教师识别、教师移动跟拍、教师轨迹识别以及学生上台识别、板书行为识别、单人与多人起立识别等教学焦点进行自动捕捉与切换； | 套 | 1
4 | AI课堂行为分析软件 | 一.整体要求 1.兼容对接：要求实现录播主机内置的实时课堂行为分析，同时支持与视频资源管理平台无缝对接，将数据通过平台进行展示或主机内部展示两种模式，两种模式均支持下载分析报告； 2.多维分析：支持对课堂数据进行综合多维度的分析，包括“课堂师生行为时序”、“教学行为分析”、“理答分析”、“PPT与板书分析”、“教师讲授分析”、“姿态与情感分析”、“课堂管理分析”、“学生学情分析”等多维度多类型分析数据板块； 3.实时分析：支持对师生出勤率、教学行为、教师活动轨迹、学生课堂动作表情分析等维度数据进行实时统计分析，并且能在课程录制结束三分钟内将数据整合建模生成分析报告； 4.教学环节识别：要求支持按照教学环节定义将课程视频切片，并且在视频播放进度条上有明显标签显示对应的教学环节； 5.编辑教学环节：要求支持用户可以对AI分析生成的教学环节结果自主纠偏，可以依据时间轴自主定义教学环节的时长以及更改教学环节的结论，并支持自主创建教学环节名称； 6.行为时序播放：支持在课程视频播放进度条显示PPT翻页的具体时间节点，同时将教师行为与学生行为的时序分布依次排列展开，点击时序图上的具体行为节点，视频将自动跳转到对应位置，方便老师快速回顾课堂教学环节； 二.教师教情分析要求 1.教师行为分析：支持自动分析并统计老师授课过程中的教学行为，包括但不限于“教师板书”、“教师提问”、“教师追问”、“教师巡视”、“PPT演示”、“操作大屏”、“教师姿态”、“目光注视”、“教师发言”等； 2.PPT分析：要求支持教师授课PPT分析，分析每页PPT所用时长以及PPT内的图片与图表页数，并可识别PPT内留给学生课堂任务的数量，分析任务时间占比； 3.板书分析：要求支持教师板书分析，判定授课过程中教师板书的规范字、行间距合规程度、板书均衡情况、板书时间的学生抬头率、板书所用颜色； 4.教师巡视：要求支持分析教师课堂管理能力，统计教师巡视次数与巡视时长，并提供热点图直观查看教师授课轨迹情况 5.目光注视：要求支持分析教师对学生学习的观察情况，统计分析教师注视学生区域的时间占比情况； 6.S-T分析：要求支持以图表的形式分析课堂过程中的师生行为，观察教师的课堂环节设计与师生互动情况； 三.学生学情分析要求 1.学生行为分析：要求支持自动分析并统计学生课堂过程中的学习行为，包括但不限于“多人站立”、“学生举手”、“学生低头”、“多人抬头”、“学生上台”、“学生应答”、“补充发言”、“课堂氛围”、“学生操作电脑”等。 2.学情观察统计：要求支持对学生区域进行预置位划分，统计学生举手次数以及应答次数，上台人数以及趴桌时长； 3.个体观察分析：要求支持对学生区域进行预置位划分，同时在未上传人脸信息的前提下也对每个学生进行编号标记，记录并呈现每个学生具体某个时间点的行为截图； 4.学情区域对比：要求支持针对学生抬头率、学生情绪以及互动情况，选择2个不同的预置位进行听课情况对比，以图表的形式呈现学生的听课情况和次数对比； 5.学生站立分析：支持以热点图的形式呈现学生站立、学生举手、补充发言的情况与分布，并支持统计站立人数与站立次数，针对学生站立行为支持具体到某个时间以及某位学生； 6.学生专注分析：要求支持统计在不同场景下学生的抬头率情况，如教师板书时、学生上台时、教师PPT授课时，并呈现不同环节的抬头率比例； 7.课堂氛围分析：支持学生课堂表情分析，并支持对各类表情进行实时检测，统计课堂过程中不同时间点学生开心或平静的表情峰值； 8.学生低头分析：要求支持整堂课学生的低头时长统计，并支持展示低头时间点的具体截图。 | 套 | 1
5 | AI语音分析软件 | 1.教师提问情况分析：支持基于课堂语音识别能力进行教师课堂提问行为分析，从提问次数与高级认知提问比例两个核心维度进行数据统计，实现课堂提问情况的清晰回顾。 2.教师语速分析：支持通过语音识别能力进行教师课堂授课语速分析，呈现数据需包括整体语速的变化图以及平均语速结论； 3.课堂语音转写：要求基于语音语义识别完成课堂音频的文字转换，实现课堂教学过程语音全纪录，要求平台上可输出整节课的文字字幕。并支持由上课老师课后自主编辑转写文本实现纠偏； 4.课堂高频词分析：支持通过AI语音识别能力以及视觉分析能力，抓取授课过程中出现的高频词汇，并统计出现频次以及出现来源，包括但不限于PPT、板书、教师音频，精准判断课堂教学重点； 5.课堂语气词分析：支持通过进行课堂语音识别，判断老师教学过程中出现的常规语气词出现频次，辅助老师调整教学过程中的不良习惯； 6.教师普通话分析：要求支持对教师授课音频进行自适应分段，并分析每个段落教师授课过程中的普通话水平、语速、音量以及关键词； 7.教师音量分析：要求支持分析本堂课教师平均的授课音量，以及根据时间推移呈现音量波动的变化图表； 8.理答类型分析：要求支持对教师课堂理答情况进行分析，支持统计教师提问次数、抽答次数、追问次数，并可以获取每个问题以时间轴的形式记录在什么时间提问； 9.教师追问分析：要求支持分析教师追问类型与次数，并标记具体在第几次提问时发起追问，对追问内容分析是否对学生有诱发思考的作用并统计次数； | 套 | 1
6 | 高清摄像机 | 1.传感器：CMOS图像传感器，尺寸≥1/2.5英寸； 2.像素：有效像素≥800万； 3.视频分辨率：最大可支持3840×2160并向下兼容； 4.变焦：要求支持自动和手动变焦，综合变焦倍数≥22倍； 5.云台转动：要求具备机械云台可进行转动跟踪。水平转动速度最大不少于90°/s，垂直转动速度最大不少70°/s； 6.快门速度：要求支持高速与慢速快门速度，最快不小于1/10000s，最慢不小于1/25s； 7.视场角大小：支持水平视场角≥70°，垂直视场角≥43°； 8.视频编码：要求支持H.265、H.264高清视频编码协议； 9.视频输出：要求具备数字视频输出口（RJ45）≥1，HDMI视频输出口≥1； 10.通讯接口：要求具备RS232/RS422≥1； 11.网络接入：RJ45网络接口≥1，并支持100M/1000M自适应以太网接入与RTSP协议网络视频输出； 12.音频接口：Line in输入口≥1； 13.音频编码：要求支持OPUS、G.711A、AAC等常用音频编码协议； 14.USB接口：要求具备USB Type-A≥1； 15.协议支持：要求支持VISCA/ONVIF协议满足多种场景控制要求； 16.背光补偿：要求具备背光补偿功能； 17.数字降噪：支持2D/3D数字降噪，信噪比≥55dB； 18.一线通：要求与搭配的录播主机实现基于RJ45双绞线的一线通连接，完成摄像机供电、控制以及视频信号传输； 19.高效数据传输：支持对同品牌录播主机实现基于数据链路层的数字视频数据传输技术，能实现≤100ms的声画同步，在拍摄运动画面和复杂画面时不存在镜头呼吸效应带来的周期性画面焦距抖动； 20.AI跟踪：要求内置跟踪算法，摄像机内无额外辅助摄像头也无需增加任何设备即可实现人像自动跟踪，包括水平运动、俯仰运动、变焦、聚焦四维实时跟踪； 21.跟踪逻辑自选：要求支持根据AI智能算法，同一摄像机可根据部署使用场景智能应用为教师、学生跟踪模式，无需手动设置； 22.交叉识别：需支持对锁定跟拍对象进行人脸特征与肢体双重认证识别，在多人同时进入拍摄画面的情况下，持续锁定跟踪对象，不出现跟丢和误跟的情况； 23.AI抗干扰：支持在拍摄画面有显示设备或其他动态视频播放的情况下，自动启用AI抗干扰能力，保障画面始终锁定被跟踪对象，且跟踪效果不受影响； 24.PTZ自适应：需支持PTZ实时跟焦，AI跟踪的状态下能实现摄像机水平旋转、垂直旋转、变焦的实时同步变化，无需等待拍摄对象稳定后再变焦调整画面，移动过程不虚焦，实现拍摄画面的自适应稳定调整； 25.电源支持：支持录播主机供电和DC12V电源适配器等供电方式 | 台 | 2
7 | 高清摄像机 | 1.传感器：要求采用CMOS类型图像传感器，尺寸≥1/2.5英寸； 2.像素：有效像素≥800万； 3.视频分辨率：最大可支持3840×2160并向下兼容； 4.变焦：要求支持自动和手动变焦，综合变焦倍数≥30倍； 5.云台转动：要求具备机械云台可进行转动跟踪。水平转动速度最大不少于90°/s，垂直转动速度最大不少70°/s； 6.快门速度：要求支持高速与慢速快门速度，最快不小于1/10000s，最慢不小于1/25s； 7.视场角大小：支持水平视场角≥70°，垂直视场角≥43°； 8.视频编码：要求支持H.265、H.264高清视频编码协议； 9.视频输出：要求具备数字视频输出口（RJ45）≥1，HDMI视频输出口≥1； 10.通讯接口：要求具备RS232/RS422≥1； 11.网络接入：RJ45网络接口≥1，并支持100M/1000M自适应以太网接入与RTSP协议网络视频输出； 12.音频接口：Line in输入口≥1； 13.音频编码：要求支持OPUS、G.711A、AAC等常用音频编码协议； 14.USB接口：要求具备USB Type-A≥1； 15.协议支持：要求支持VISCA/ONVIF协议满足多种场景控制要求； 16.背光补偿：要求具备背光补偿功能； 17.数字降噪：支持2D/3D数字降噪，信噪比≥55dB； 18.一线通：要求与搭配的录播主机实现基于RJ45双绞线的一线通连接，完成摄像机供电、控制以及视频信号传输； 19.高效数据传输：支持对同品牌录播主机实现基于数据链路层的数字视频数据传输技术，能实现≤100ms的声画同步，在拍摄运动画面和复杂画面时不存在镜头呼吸效应带来的周期性画面焦距抖动； 20.AI跟踪：要求内置跟踪算法，摄像机内无额外辅助摄像头也无需增加任何设备即可实现人像自动跟踪，包括水平运动、俯仰运动、变焦、聚焦四维实时跟踪； 21.跟踪逻辑自选：要求支持根据AI智能算法，同一摄像机可根据部署使用场景智能应用为教师、学生跟踪模式，无需手动设置； 22.交叉识别：需支持对锁定跟拍对象进行人脸特征与肢体双重认证识别，在多人同时进入拍摄画面的情况下，持续锁定跟踪对象，不出现跟丢和误跟的情况； 23.AI抗干扰：支持在拍摄画面有显示设备或其他动态视频播放的情况下，自动启用AI抗干扰能力，保障画面始终锁定被跟踪对象，且跟踪效果不受影响； 24.PTZ自适应：需支持PTZ实时跟焦，AI跟踪的状态下能实现摄像机水平旋转、垂直旋转、变焦的实时同步变化，无需等待拍摄对象稳定后再变焦调整画面，移动过程不虚焦，实现拍摄画面的自适应稳定调整； 25.电源支持：支持录播主机供电和DC12V电源适配器等供电方式 | 台 | 3
8 | 高清摄像机传输管理软件 | 1.摄像机管理软件采用B/S架构，支持通用浏览器直接访问进行管理。 2.支持曝光模式设置功能，包括自动、手动。 3.支持抗闪烁频率、动态范围、光圈、快门参数设置。 4.支持自动白平衡设置功能，红、蓝增益可调。 5.支持噪声抑制设置功能，支持2D、3D降噪。 6.支持摄像机图像质量调节功能，包括亮度、对比度、色调、饱和度。 7.支持摄像机控制功能，包括云台控制、预置位设置与调用、焦距调节等。 8.支持教师和学生的AI自动识别切换，根据部署位置、模式自主适配教师或学生的跟踪逻辑。 9.支持AI人体特征识别，能够自动识别并锁定跟踪人，人物丢失后再进入拍摄区域可以继续识别锁定进行跟踪。 10.支持划分自动跟踪区域，当锁定跟踪人物走出自动跟踪区域时即停止跟踪，直到重新回到区域出现在画面中为止。 11.支持设置跟踪锁定解除时间，被锁定教师人员脱离画面跟踪区域后，在跟踪锁定解除时间到达之后自动解除人员锁定，回归默认状态，等待下一位人员进入画面中开始重新锁定跟踪。 12.支持五分像、七分像、全身像等多种教师图像跟踪画面模式，根据实际需要设置选用教师跟踪画面的大小。 13.支持学生智能跟踪，根据学生站立/做下动作状态，进行学生特写跟踪拍摄，并通知录播主机完成画面切换。 | 套 | 5
9 | 采访话筒（指向性） | 1.指向性：超心型 2.频率响应：40Hz—16kHz 3.灵敏度≥-7dB±1dB 4.最大声压级≥110dB 5.信噪比≥62dB 6.动态范围≥78.5dB 7.使用电源：麦克风一线通供电 8.输出接口：RJ45，数字音频接口 | 支 | 6
10 | 录制面板 | 1.整机壁挂式上墙部署，支持以太网及局域网传输； 2.主机内存≥32GB，具备≥15寸电容触摸高清显示屏； 3.支持无线局域网以及100M以太网口接入； 4.控制功能：支持对课堂录播巡课终端的开关机、休眠、录制、远程互动、资源管理等功能； 5.支持通过触控面板实时预览录制信号画面，进行导播操作； 6.支持快速拨号呼叫功能，输入用户短号实现快速呼叫，支持实时预览互动画面，并对直播互动进行控制； 7.支持录像资源管理，通过直观呈现当前录播主机的录像资源信息，并支持选择相关的录课资源进行回放； 8.支持录制资源下载操作，将文件下载至U盘进行移动共享。 | 个 | 1
11 | 电源管理器 | 1. 向录播视频系统、音频系统、显示系统提供统一的、至少八路电源管理； 2. 支持对录播系统控制功能，实现通过录制面板一键启动录播系统相关设备的电源； 3. 支持录播系统的远程集中统一控制，实现录播主机远程开关机； | 台 | 1
12 | 资源管理平台服务器 | 一、设备性能 （1）设备高度：≤1U （2）硬件架构：嵌入式ARM架构设计，主机出厂内置视频资源管理平台，无需进行复杂的系统环境、软件安装操作。 （3）系统支持：Linux系统 （4）数据库支持：MYSQL （5）存储容量：4TB SATA （6）网络连接：RJ45千兆网口 （7）通讯接口：USB2.0≥2 （8）支持Rst设备一键复位功能 （9）采用安全电压不大于DC36V供电，节能环保，采用无风扇设计，低噪音。 （10）支持流媒体转发、直播、点播功能，单台主机支持不少于200点转发直播、支持大规模点播。 二、系统功能 1.信息管理系统 （1）录播管理：支持把录播设备接入平台，实现自动转码、无缝直播点播，并具备直播和点播功能。支持对录播进行远程关机、休眠唤醒、启动录制等操作。 （2）多级平台对接：支持校平台与上级区平台进行对接，校平台资源可像区平台提交。 （3）录制预约：平台支持用户远程进行在线录课预约，可实现单个或批量预约；可直接导入课表实现预约；支持预约信息的申请和审核管理。支持用户手机扫码预约录制，扫码后手机端填写录播预约信息即可快速完成预约，录制结束后也可扫码在平台回顾或下载已录制的视频。 （4）资源颗粒度管理：支持视频资源多维度分类，如按年级、学科等分类管理，支持用户自定义分类类型。并支持根据关注度、用户推荐度和点击热度的不同维度在平台呈现。 （5）视频专辑：支持用户可灵活创建各种视频专辑，并自定义专辑类型，可将一同类型的视频进行归类，便于视频的归整和便捷查询。 （6）公告发布：平台首页提供公告模块，支持通过平台发布校务公告、活动通知、行政公告、直播通知、紧急通告等多种类型公告。公告支持按定义的类型进行归类查询，支持用户自定义公告类型。 （7）自动转码功能：支持视频下载、上传、编辑、管理。可实现所有主流视频文件格式自动转码，包括asf、mpg、rmvb、mov、rm、avi、3gp、wmv、flv、mp4等，可设置下载及观看权限，可设置高标清转码清晰度码流。 （8）虚拟切片：支持视频自动划分知识点和教学环节片段，且不破坏视频原来的完整性。知识点与教学环节目录支持在全屏状态下呈现，支持快速点击跳转到相应节点播放，支持片段循环播放。支持对上传的视频添加和修改“知识点”和“教学环节”。 （9）教学行为分析：支持弗兰德斯教学行为分析法（S-T），平台根据跟踪数据生成S-T曲线图，帮助用户进行教学技能提升和评估。S-T行为数据支持后期在线编辑修改，便于教师进行错误修正。 （10）文件检索：支持关键字搜索功能，用户可直接在资源管理平台的页面搜索框输入关键字，对某个视频标题、知识点和教学环节进行搜索。 （11）一键置灰：支持平台肤色一键置灰功能，切合特殊纪念日氛围。 （12）强制播放：支持强制设置播放源，用户点击任意视频均强制播放指定视频源，便于学校进行统一播放和管理。 2.直播点播系统 （1）基于flash+html5技术，无需安装插件即可进行跨平台（Windows、Linux、IOS）视频点播观看。 （2）支持流媒体转发服务，平台支持不少于200点以上高清直播功能。 （3）集群技术：支持直播集群技术，以支持系统的横向拓展，随系统应用规模的拓展逐渐增加转发服务器以支持更大规模直播。 （4）多码率支持：点播视频时可根据网络情况在播放器窗口进行高标清切换观看。 3.微课管理系统 （1）提供微课管理模块，支持自定义微课时长限制，在规定时长内的视频上传平台后自动归类到微课模块当中，并支持按学段、学科进行自动归类整理。 （2）提供专业微课录制软件，支持直接从平台下载微课录制软件并安装于笔记本电脑中。微课视频录制完毕后支持一键上传到平台，或下载到本地电脑保存。 4.移动APP应用服务 （1）提供自主研发的平台移动端APP，支持Android系统，可与视频资源管理平台对接。 （2）移动端APP应提供视频在线直播、视频点播、专辑点播等功能。 | 套 | 1
13 | 功放 | 1.标准机架式安装； 2.各通道配置独立、可扫描高／低通滤波器可优化超低音扬声器或整个系统的输出； 3.电源采用高涟波电流电解电容有效提高低频氛围感更耐可靠用； 4.提供综合保护措施包括DC检测、热保护、电流限制和衰减器保护； 5.频率响应：20Hz-20KHz，+0/0.3dB 6.输出功率：2x200W (8Ω)，2x300W (4Ω) 7.信噪比：＞100dB 8.串音：＞90dB@1KHz 9.输入阻抗：39KΩ/15KΩ 10.输入灵敏度：0.775V/1.0V/1.4V 11.瞬态响应：≥30V | 台 | 1
14 | 壁挂音响 | （1）HF线性标准，释放纯粹而清透的声音，确保较高的保真度 独有的箱体单元组合技术，消除了低频信号的谐波失真，使音箱的低音更加纯正 （2）超高性能的驱动器单元，可以实现高效率、高功率输入带来高声压级极低失真的内在表现，长期使用表现出良好的耐用性 （3）采用对称斜面屏障设计，配置的扬声器排成阵列，喇叭单元上下方向排列的指向性可使声音在水平方向均匀地扩散，获得很好的声场均匀度 （4）扬声器箱体采用特殊乙烯树脂一次注塑成型，箱体轻巧坚固 （5）高音单元：1＂ （6）低音单元：6.5＂ （7）频率响应：60Hz-20KHz （8）阻抗： 6Ω （9）功率：60W(RMS) 120W(PEAK) （10）灵敏度：91dB （11）最大声压级：105dB | 对 | 1
15 | 无线麦克风 | 无线麦克风套装应包含无线麦克风、接收器以及无源感应节点三套系统。 一、无线麦克风 1.设备架构：一体化领夹设计，集成高效能电池模组，支持≥6小时正常运行时间，内置OLED显示界面，可视化显示电量、信道及链路系统的运行状态；空旷无干扰环境的无线通信半径≥40米。 2.传输方式：支持NFC近场通信配对和UHF传输，构建点对点或点对多的并发传输无损音频数据流工作方式，可通过音频传感节点与任意接收机建立连接。 3.拾音性能：有效拾音孔径≥30厘米，音频通道信噪比≥85dB，动态范围≥82dB，采用采样率≥48KHz，确保原始音频数据采集的质量。 4.音频控制：支持集成可配置（三档）的自动增益控制器，对输入信号进行实时动态范围压缩，防止峰值削波及输出过载。 5.音频算法：内置基于人声频谱特征的FIR滤波器与自适应反馈消除器，最大化语音可辨度并抑制系统振荡（啸叫）；支持针对性别声学特征的特定EQ预设，通过单一指令切换，具有男声、女声模式自由切换功能。 6.佩戴方式：支持多种物理部署形态（衣物夹持、手持、外接头戴咪），支持磁吸式佩戴。 7.充电方式：支持Type-C通用充电端口。 二、接收器 1.设备架构：内置OLED显示界面，可视化显示工作信道、配对状态、精确电量及实时连接质量的系统运行状态。 2.设备接口：支持3.5mm音频输出端口，支持Type-C供电标准接口，支持USB接口。 3.设备控制：内置≥2个物理快捷按键，支持预设常用信道并通过长按短按进行快速切换。 4.充电方式：支持Type-C供电标准接口，支持广泛的5V电源适配器，支持多次插拔充电。 5.PPT控制：支持PPT接收模块，可无缝兼容市面主流翻页器，直接控制幻灯片播放等演示操作。 6.信道隔离：采用特高频段独立信道，其工作频带与民用移动通信网络完全隔离。 7.频率范围：频率范围≥20Hz至20KHz。 三、无源感应节点 1.设备架构：内置非易失性存储单元，支持数据快速交换，具备良好的物理防护性能，效能衰减≤15%，支持快速与无线麦克风配对。 2.产品性能：可承受百万级反复交互。 3.配对感应：具备专用配对感应交互区域，与麦克风配对响应过程时间≤150ms。 | 台 | 1
16 | 监听音响 | 1.设备架构：采用功放与音箱一体化的设计方式，配备高密度木质箱体，并搭配铁板冲孔面网，面网的孔径≥3mm，以此确保透声率。 2.喇叭单元：采用尺寸≥6.5英寸的航天磁路全频点声源扬声器，保障人声频段的频率响应和相位连续。 3.音频输入：≥2路音量可独立调节的立体声双莲花线路输入（阻抗10kΩ，增益范围 -60~12dB）；≥1路音量可独立调节的6.35mm直插麦克风接口，支持幻象供电，可为有线电容话筒供电；≥1路音量可独立调节的TYPE- A外置无线话筒扩展接口，≥1路为IP广播预留的网络接口； 4.音频输出：≥1路音量独立调节的双莲花线路输出接口。 5.输出功率：采用高保真数字功率放大电路，输出额定功率≥ 2×50W，支持过载保护、过温保护功能。 | 套 | 1
17 | 互动显示器 | 50英寸以上高清LED液晶屏；分辨率支持1920*1080；输入接口：HDMI、VGA；支持壁挂式安装 | 台 | 1
18 | 操作台 | 1.2米。 | 套 | 1
19 | 辅材及施工费 | 电源线、高清线、网线等。 | 项 | 1
20 | 装修 | 满足声学环境。 | 宗 | 1
实验中学
会议室系统
序号 | 产品名称 | 技术参数 | 数量 | 单位 | 单价 | 合价
1、会议室显示系统
2、扩声系统
1 | 音箱 | 1.阻抗≤8Ω 2.频响等同或优于60Hz~20KHz 3.额定功率≥200W 4.水平覆盖角≥80°，垂直覆盖角≥60° 5.高音≥1.4"压缩高音单元×1 6.低音≥8"低音×1 | 2 | 只
2 | 支架 | 音箱支架 | 2 | 只
3 | 专业功放 | 1.标准≤1U机箱设计，采用D类数字功放设计方案。 2.标准XLR输入接口，和LINK输出口。 3.电源采用开关电源技术，效率高，有效的抑制电源谐波。 4.内置智能削峰限幅器，支持开机软启动 5.具有：过压保护，欠压保护，过流保护，直流保护，输出短路保护，温控风扇功能。 6.输出功率：立体声8Ω ：≥350W×2；立体声4Ω：≥600W×2；桥接16Ω：≥700W ；桥接8Ω：≥1200W。 | 1 | 台
4 | 无线话筒 | 1.基于数字U段的传输技术，pi/4-DQPSK调制方式，采用国产主控芯片，传输距离≥80米，接收机具有≥2路平衡输出、≥1路非平衡混音输出；具有混响、均衡、智能静音、音频加密、功率调节功能。 2.具有≥1台接收主机、≥2台桌面式短咪杆发射机；频率范围等同或优于470MHz-510MHz、540MHz-590MHz、640MHz-690MHz、807MHz-830MHz四个频段使用。 3.接收机前面板具有≥2个TFT-LCD显示屏、≥2个编码旋钮、≥2个频率扫描实体按键、≥2个红外对频实体按键、≥1个电源开关按键、≥1个二合一指示灯（红外发射管+对频指示灯）；后面板具有≥1个LINE-OUT接口、≥2个XLR-OUT接口、≥2个BNC接口、≥1个DC接口。桌面式发射机具有≥1个TYPE-C 充电口、≥1个3.5mm耳麦输入接口、≥1个LCD显示屏、≥1个电源开关按键，≥1个触摸开关麦按键。 4.具有多档位混响调节功能，混响效果≥15625个，效果占比、回响延时、混响幅度调节，三种音效各具有≥25档调节方式。 5.具有多频段均衡调节功能，均衡调节≥2197种，麦克风均衡器调节功能，具有高、中、低音三种调节档位，每种效果支持≥13档调节。 6.具有ID码防串扰功能，采用32位唯一ID码，用于接收和发射配对。 7.接收机具有≥2个2.2英寸的TFT-LCD显示屏；发射机具有≥0.96英寸LCD显示屏，能够显示频率信息、音频加密状态、功率挡位、静音状态、电量格数信息。 8.桌面式发射机配置≥1颗锂电池，使用时长≥15小时；设备电池孔位≥4个，支持拓展电池数量，通过拓展连续使用时长≥60小时。 | 3 | 套
5 | 数字调音台 | 1.具有≥15.6英寸显示屏，可实时显示菜单栏、通道电平、增益、设备名称、USB连接状态、温度、运行时间信息；具有面板锁功能，支持屏幕锁屏/解锁，需输入密码解锁，防止误操作；并支持修改密码、重置密码。 2.具有≥12路麦克风/线路输入（XLR，支持48V幻象供电并可单独开关）、≥2路线路立体声输入、≥1路USB立体声输入、≥1路USB声卡立体声输入；具有≥2路主输出（XLR）、≥6路AUX辅助输出（XLR）、≥1路立体声监听输出（1/4"TRS），并支持声卡L/R录音输出。 3.具有USB录播功能，支持通过USB接口播放mp3、m4a、aac、wav、flac、amr、ogg格式音频，录制wav格式的音频；具有USB声卡，用户可通过USB数据线连接电脑，同步电脑音频。 4.具有≥1路RS-485接口，支持通过485协议对接中控系统，实现对设备的远程控制，包括控制输入通道通道增益、静音设置、静音取消，输出通道通道增益、静音设置、静音取消，USB播放上一曲、下一曲、开始播放、暂停播放、播放模式切换，1-99个场景模式切换功能。 5.具有≥1路RJ45接口，PC软件可通过局域网对单台或多台设备进行集中管理。 6.具有均衡器功能：每路输入均具有≥12段参量均衡器；每路输出可选≥12段参量均衡器或≥31段图示均衡器；参量均衡支持高通、低通、峰值滤波三种类型，图示均衡支持单点带宽调节。 7.具有分频器功能，提供多种滤波器类型可选，支持多种斜率设置，含6/12/18/24/32/40/48 dB/oct，且滤波器全频段可调。 8.具有音频处理功能，包括压缩器、限幅器、噪声门、延时器功能，延时器支持≥2000ms延时调整，用于协调各路输出信号时序。 9.内置≥2路FX效果引擎处理器，支持双通道输出，提供≥17种效果可选。 10.系统端到端音频处理延时≤2.3ms。 11.支持≥6组自动混音功能，包含增益共享混音和门限自动混音两种模式，各输入通道可独立设置是否参与混音。 12.内置反馈抑制器功能，支持陷波、移频以及动态/固定（≥24个点）等多种模式，抑制啸叫。 13.内置信号发生器，可产生白噪声、正弦波、粉红噪声三种，可调音量大小，同时支持分配至aux1-6、MAIN通道。 14.具备总线编组处理功能，内置≥4个DCA编组、≥4个静音编组及≥6个SUB编组。 15.内置监听功能，用户可监听输入通道、效果器通道、编组通道、输出通道，可调节监听音量。 16.支持通过U盘导出/导入场景文件，设备可存储≥99个用户场景。 17.支持PC客户端与安卓平板端两种控制方式，实现设备登录、场景切换、输入输出配置及通道设置功能；支持多端同时登录设备，并保持数据同步。 18.具有≥4个自定义实体按键，可自定义设置为“场景调用”或“静音编组”控制，便于灵活操作；具有≥4个快捷功能实体按键（主界面快捷按键、菜单快捷按键、设置快捷按键、场景快捷按键），一键直达对应界面。 | 1 | 台
6 | AI 音频处理器 | 1.处理器≥4核，主频≥2.0GHz。 2.后面板具有≥8路线路音频凤凰端子平衡输入接口（具有48V幻象供电）、≥8路线路音频凤凰端子平衡输出接口、≥1个拨码开关、≥1个RJ45接口、≥1个RS232接口、≥1个RS485接口、≥8个可编程GPIO控制接口、≥1个接地柱；前面板具有≥2.0英寸 IPS 真彩显示屏、≥1个编码旋钮、≥1个USB存储设备接口。 3.输入通道支持前级放大、信号发生器、扩展器、压缩器、均衡器（≥12段参量均衡、可选10/15/31段图示均衡器可调，图示均衡器可用于单独调节带宽）、闪避器、AGC自动增益、AM自动混音功能（门限式、增益共享式）、AFC自适应反馈消除、AEC回声消除、ANC噪声消除、音频矩阵；输出通道支持均衡器（≥16段参量均衡、可选10/15/31段图示均衡器可调，图示均衡器可用于单独调节带宽）、延时器、分频器、高低通滤波器、限幅器；基于啸叫检测门限更新法，具有移频+陷波组合反馈抑制，可以使用≥24个可编程陷波点，可自由分配动态/静态点，自动/手动切换。 4.具有矩阵增益调节功能，每个输入通道参与混音的增益可调，增益调节范围等同或优于-72dB到12dB。 5.音频处理器具有跨平台软件，可运行于windows操作系统或国产操作系统或macOS系统或Ubuntu桌面版操作系统。 6.产品具有PC客户端、手机移动端、安卓平板端、IOS手机移动端、IOS平板端不同控制方式，可以同时登入APP软件、PC客户端同时连接设备，并实现多端数据的同步。 7.设备具有编码旋钮和IPS屏幕，可用于控制和配置设备静音，增益，场景；IPS屏幕能够显示IP地址，输入和输出通道的实时电平。 8.具有设备定位功能，客户端一键定位局域网内同类设备，被定位的设备会显示定位信息。 9.设备具有统一集中控制功能，支持≥65535台设备通过软件集中控制。 10.音频处理器软件可融入会议音频综合管理平台实现音频设备统一管理，平台可扫描数字会议主机、音频处理器、混音器、抑制器、功放类产品在线情况，同款产品多台在线设备也可扫描，并显示设备硬件名称、硬件IP地址、在线、离线状态信息；具备一键上传配置信息至云端或保存本地进行备份和一键还原配置信息功能。 11.支持双机热备份；当主机出现故障时，备用主机自动承担服务，切换时间≤2s。 12.采用AI人工智能宽度学习算法进行噪声抑制，根据不同使用场景提供≥三个AI语音降噪档位可调整，有效降低甚至消除语言扩声系统中非人声类噪音信号，如拍掌、敲击桌子等非稳态噪声以及空调声、风扇声等稳态噪声，确保语音清晰度和可懂度（降噪能力≥40dB）。 | 1 | 台
装修、桌椅
1 | 装修 | 墙面吸音板，吊顶，照明，强弱电改造。 | 1 | 项
辅材
1 | 机柜 | 1.尺寸（W×D×H）：600mm×600mm×1600mm 2.颜色：砂纹黑 3.材质：冷轧钢板 | 1 | 套
2 | 电源管理器 | 1.配备LCD显示屏，支持显示温度信息，实时输入电压信息、时间信息、IP信息，定时任务信息。 2.具有≥8路单通道≥10A电源输出插座，总输出电流≥30A，支持实时监控插座功率。 3.具有≥2个10M/100M网口，≥2路RS-485接口，≥1路USB接口提供照明灯供电；配备≥1个监听扬声器，支持人声报警提示。 4.支持过载、短路保护功能；支持连接PC可视化界面进行远程操控；支持网络远程固件升级，支持主从机级联，支持通过一路网口接入局域网使用软件控制所有级联设备。 5.具备对每一路电源输出进行定时编程，支持每路开关时序间隔动作延迟时间调节设置。 6.支持实时检测设备温度，支持拓展外接温湿度传感器，显示外部环境温湿度。 7.具备自定义设置电源锁开启后每个通道开启、关闭、保持关闭前状态；支持设置对应通道的上下限位值、对应的超限动作和动作延时，支持调节报警音量大小。 8.支持电压、电流或温湿度超过限定值播放相应的人声报警，恢复正常时自动停止。 9.支持通过主设备电源锁可一键开启或关闭所有从设备；支持独立控制每一路电源输出，支持一键全开或全关；支持一键紧急打开或者关闭全部电源。 10.支持PC界面控制、定时控制、手动控制、串口控制方式。 | 1 | 台
3 | 音频连接线 | 1.8米音频连接线：3.5（耳机插头）-双6.35话筒插头 | 1 | 根
4 | 音频连接线 | 1.8米音频连接线：卡侬头（母）-卡侬头（公） | 10 | 根
5 | 音频连接线 | 1.8米音频连接线：卡农头（母）-空 | 2 | 根
6 | 音频连接线 | 1.8米音频连接线：卡农头（公）-空 | 4 | 根
7 | 线材 | EVJV2*2.5。 | 100 | 米
8 | 线材 | RVPE 2*0.5。 | 100 | 米
9 | 线材 | 铜芯护套线 RVV3*1.5。 | 200 | 米
10 | 线材 | 六类非屏蔽。 | 300 | 米
11 | 辅材 | 大三芯、莲花头、3.5 耳机接头、BNC 头、六类 水晶头、焊锡、松香、扎带、线号、防水胶布、 电工胶布、电源插头、标签、插排，等辅助材 料。 | 1 | 批
12 | 安装调试 费 | / | 1 | 项
视频监控
序号 | 名称 | 技术规格 | 数量 | 单位 | 单价 | 合价
1 | 全彩网络半球 | 1、分辨率不低于2688x1520@25fps，清晰度不小于1400TVL。靶面尺寸不低于1/1.8 2、 内置不少于1颗CPU、GPU、NPU于一体的芯片。内置不少于颗麦克风及扬声器 3、摄像机补光灯应不直射人眼，补光灯灯杯采用双层结构，外表平面为柔光层，采用复眼式微透镜阵列，具有六边形阵列纹路;下层束光层为TIR透镜，内壁具有阵列纹路。 4、补光灯开启后，灯光应为椭圆形形状，且补光灯均匀无波纹状、圆环状、麻点状、条纹状和不规则亮斑。 5、补光灯距离应不低于50m 6、应支持大模型技术，支持视频内人、车、物等结构化信息上传，搭配后端大模型存储设备及平台实现以文搜图功能。 7、具有日夜场景自适应功能，在白天和夜晚环境下，样机均可输出彩色图像，在夜晚自动开启补光灯条件下，夜晚图像清晰度应不低于白天图像清晰度的95%。 8、具有AI-ISP图像质量提升功能，在低照度环境下，可自动调节预览场景视频画面中人脸、人体、车辆等目标及预览场景视频画面的区域曝光、亮度、色彩饱和度、对比度、锐度等。 9、当智能分析行为类型为移动侦测，报警目标设置为人形时，仅当检测场景中出现人形时触发报警，在设定区域内出现以下情况时，不触发报警：光线明暗变化、篮球滚动、狗行走、树摇晃、旗帜飘动、车辆。 10、应采用DC12V或POE供电。 11、防护等级不低于IP67 | 28 | 台
2 | 半球摄像机支架 | 定制壁装支架 | 28 | 个
3 | 全彩网络枪机 | 1、分辨率不低于2688x1520@25fps，清晰度不小于1400TVL。靶面尺寸不低于1/1.8 2、 内置不少于1颗CPU、GPU、NPU于一体的芯片。 3、摄像机补光灯应不直射人眼，补光灯灯杯采用双层结构，外表平面为柔光层，采用复眼式微透镜阵列，具有六边形阵列纹路;下层束光层为TIR透镜，内壁具有阵列纹路。 4、补光灯开启后，灯光应为椭圆形形状，且补光灯均匀无波纹状、圆环状、麻点状、条纹状和不规则亮斑。 5、补光灯距离应不低于50m 6、应支持大模型技术，支持视频内人、车、物等结构化信息上传，搭配后端大模型存储设备及平台实现以文搜图功能。并需支持在大模型的加持下，对人、机动车等高价值目标进行解析，通过ROI分割技术，分离前景目标与背景区域，前景采用常规编码保障细节完整，背景实施高效压缩降低存储占用，兼顾画质与效率 7、具有日夜场景自适应功能，在白天和夜晚环境下，样机均可输出彩色图像，在夜晚自动开启补光灯条件下，夜晚图像清晰度应不低于白天图像清晰度的95%。 8、具有AI-ISP图像质量提升功能，在低照度环境下，可自动调节预览场景视频画面中人脸、人体、车辆等目标及预览场景视频画面的区域曝光、亮度、色彩饱和度、对比度、锐度等。 9、当智能分析行为类型为移动侦测，报警目标设置为人形时，仅当检测场景中出现人形时触发报警，在设定区域内出现以下情况时，不触发报警：光线明暗变化、篮球滚动、狗行走、树摇晃、旗帜飘动、车辆。 10、应采用DC12V或POE供电。 11、防护等级不低于IP67 | 8 | 台
4 | 枪机摄像机支架 | 国优 | 8 | 个
5 | 文搜型视频存储 | 1、Linux存储专用操作系统，配置1颗64位多核处理器，配置16GB内存，并可扩展到64GB；支持不少于3个风扇，可热插拔冗余温控调速风扇，配置硬盘不少于300T。 2、设备具有1个RS232串口/CONSOLE接口、1个VGA接口、1个HDMI、2个USB2.0接口、2个USB3.0接口、2个千兆网口、1个千兆管理网口、支持PCI-E3.0插槽，采用可热插拔1+1AC220V电源，机箱具备防尘滤网和双立柱； 3、在RAID内丢失2块（含）以上硬盘但至少有1块正常磁盘时，无需等待丢失盘恢复，保留的硬盘中的数据可正常读出，且新数据可正常写入； 4、可对视音频、图片、智能数据（智能行为分析录像）流进行混合直存，无须存储服务器和图片服务器的参与，平台服务器宕机时，存储业务正常； 5、设备内置大模型算法引擎，支持对目标图像和自然语言的多模态大模型建模，建立目标图像和自然语言的对应关系，目标包括人、车、非机动车及其附属物品； 6、支持接入智能相机、对图片中的目标进行多模态大模型建模，目标图片大模型建模性能20张/s； 7、以文搜图支持秒级检索，500w条目标数据3s内出结果，首页以文搜图结果正样本召回率大于90%； 8、内置图文搜索引擎，支持开放式语义检索，输入文字描述即可查找人、车、非机动车及附属物等目标；搜索文本支持32个以内文字； 9、支持独立的以文搜图应用展示界面，默认支持全通道录像检索，且通道和时间范围可设；支持搜索结果相似度自定义设置展示；支持自定义选择时间范围； 10、界面支持以图形和文字方式展示高频词，可自由组合选择，如人的上衣颜色、下装颜色、随身物品、性别等；车的颜色、类型、品牌等；其他的包括保安、抽烟、打电话、玩手机等； 11、支持自定义以文搜图的8个高频热词分组，组内可添加高频搜索词汇；支持用户选择高频词后，设备可自动填充描述成句； 12、支持将搜索内容添加到历史记录，历史检索词条保持最近10条，通过直接点击该高频热词或历史记录可直接进行重复检索； 13、支持搜索结果按相似度排序展示，根据搜索结果，可一键关联录像片段及以图搜图，对目标进行二次精准检索定位，还原目标的跨通道行动轨迹； 14、以文搜图检索结果支持以相似度、时间、通道等条件对检出录像/图片进行排序或筛选； 15、支持web或平台通过网络接口来调用设备以文搜图板块，进行以文搜图及页面展示； 16、设备支持以文搜图内容合规性检测，可自动过滤敏感内容，且合规检测算法支持在线升级。 | 1 | 台
6 | 综合安防服务器 | 配置2颗 C86架构处理器（国产），单处理器物理核心数≥8核，主频≥3.0 GHz，末级缓存容量≥16 MB，线程数≥16线程，支持内存的最高速率≥3200 MHz，通道数≥2，位宽≥64； 内存：配置64G DDR4，8根内存插槽，最大可支持扩展至1TB； 硬盘：2块600G 10K SAS硬盘（Raid1），前置最大可选支持12块3.5寸(兼容2.5寸)热插拔SATA/SAS硬盘，后置最大可选支持2块2.5寸热插拔SATA/SAS硬盘，内置最大可选支持2块2.5寸非热插拔SATA SSD硬盘，板载最大可选支持1个SATA M.2硬盘 阵列卡：配置SAS_HBA卡（支持RAID 0/1/10） PCIE扩展：最大支持4个标准PCIE插槽； 网口：标配板载2个千兆电口和2个PCIE千兆电口，可选配置2个万兆网口，支持选配10GbE SFP+等多种网络接口 其他接口：标配1个IPMI RJ-45管理接口，位于机箱后部；7个USB 3.0接口 4个位于机箱后部，2个位于机箱前部，1个位于机箱内部；2个VGA接口 1个位于机箱前部，1个位于机箱后部； 电源：配置550W（1+1）高效铂金CRPS冗余电源 | 1 | 台
7 | 综合安防管理智慧平台 | 1、提供门户首页内容自定义能力，支持自定义快捷入口、自定义菜单内容、自定义页面元素设置；支持门户展示元素自定义，包括页面logo图标、修改网站标题、设置并添加网站外部链接； 2、提供统一的认证、鉴权管理、应用管理、菜单管理、用户管理、角色管理、组织管理、资源管理等能力； 3、提供用户权限管理能力，包括菜单权限、组织权限、区域权限、资源权限、功能控制权限； 4、提供组织、区域、设备、人员、卡片、车辆等资源统一管理； 5、提供用户安全管理，支持账户绑定用户mac地址及IP地址能力，提供账户安全设置，支持账户密码有效期设置，支持登录类型（Web端、PC客户端、移动端）和认证方式（密码、PKI）的配置； 6、提供NTP校时服务能力，支持对设备和服务器统一校时; 7、提供数据、服务等统一开放能力； 8、提供系统运行状态监测能力，包括运行服务监控、运行服务统计、运行数据报告和运行服务解析概览。 9、提供不少于500路视频点位授权，500路以文搜图点位授权，500路视频在离线检测授权 10、支持视频实时预览能力，实现预览窗口布局切换、预览画面自适应及全屏切换； 11、支持云台控制、实时抓图、紧急录像、即时回放、主子码流切换、声音开启\关闭、辅屏预览（1个辅屏）、对讲、广播、报警输出控制的能力； 12、支持智能规则展示的能力（如：针对热成像设备温度信息实时展示）； 13、支持资源视图管理能力，以视图形式管理监控点、视频预览轮巡等自定义资源组，其中视图类型包含公有视图和私有视图； 14、支持全景视频监控预览能力，支持球型鹰眼、全景摄像机的全景模式； 15、提供人、职业、行为、交通工具、车、单车、物品等标签，方便文搜文本快捷生成； 16、支持展示历史词、热词；支持词语联想功能；支持对常见文本进行收藏，方便下次检索； 17、文搜结果支持导出，需进行二次认证；支持单个下载，批量下载，全部下载； 18、支持查看文搜结果详情，包括背景图及录像、点位上图； 19、支持对文搜结果进行以图搜图，并查看目标轨迹；支持对文搜结果目标进行身份确认； | 1 | 套
8 | 核心交换机 | 1、支持槽位数≥3，3个业务板槽，支持电源冗余，整机高度≤4U 2、需配置双电源，配置不少于24个千兆电口、24个千兆光口、2个万兆光口的业务卡 3、支持独立的console管理串口 4、交换容量：≥38.4Tbps 5、转发性能：≥7200Mpps 6、支持限制TELNET访问的数量 7、支持802.3ad规定的链路聚合功能 8、支持MAC地址绑定功能 9、支持按端口划分VLAN，支持VLAN TRUNK 10、支持静态路由、支持OSPFv2、支持RIPv1/v2、支持等价路由，策略路由、支持VRRP 11、支持基于源MAC地址、源IP、源端口、指定协议的ACL 12、支持端口镜像 13、支持用户的分级分权控制，可以为用户分配不同权限，每个用户只能进行其权限所允许的操作 14、可以为远程连接用户提供访问控制，拒绝未通过验证的连接 15、支持通过平台进行区域分组管理，支持设备名称同步、设备名称下发、固件升级 | 1 | 台
9 | 8口POE千兆交换机 | 提供8个千兆PoE电口 交换容量：16 Gbps 包转发率：11.91 Mpps 支持IEEE 802.3at/af 端口最大供电功率：30 W 整机最大供电功率：60 W 支持IEEE 802.3、IEEE 802.3u、IEEE 802.3x、IEEE 802.3ab、IEEE 802.3z 支持6 KV防浪涌（PoE口） 线速转发、无阻塞设计 支持PoE输出功率管理 存储转发交换方式 千兆网络接入设计 坚固式高强度金属外壳 无风扇设计，高可靠性 | 4 | 台
10 | 接入交换机 | 二层网管型千兆交换机（24千兆电+4千兆光） 提供24个千兆电口、4个千兆光口 支持IEEE 802.3、IEEE 802.3u、IEEE802.3x、IEEE 802.3ab、IEEE 802.3z标准 交换容量：336 Gbps 包转发率：78 Mpps 支持基于端口的VLAN 支持基于IP子网的VLAN 支持基于协议的VLAN 支持基于MAC的VLAN 支持VOICE VLAN 支持私有VLAN 支持MVRP 支持QinQ 支持灵活QinQ 支持VLAN MAPPING 链路聚合：支持静态聚合 支持LACP静态聚合 组播：支持IGMP Snooping | 1 | 台
11 | 千兆光模块 | 千兆单模双纤光模块 | 2 | 个
12 | 壁挂机柜 | 300*400*180 | 4 | 个
13 | 机房设备机柜 | 1、42U机柜，600*800*2055mm 2、8口PDU国标电源插排×1，固定板部件×3,风扇×4,2"重型脚轮×4，M12支脚×4，M6方螺母螺钉×40，内六角扳手×1 | 1 | 台
14 | 12芯单模光纤 | 12芯 | 500 | 米
15 | 终端盒 | 4芯FC满配 | 2 | 个
16 | 网线 | 超五类无氧铜室外网线 | 2500 | 米
17 | 电源线 | RVV 3*2.5 | 500 | 米
18 | PE25 | PE25国标 | 3000 | 米
19 | 辅材 |  | 1 | 宗
20 | 系统调试 |  | 1 | 项
校园广播
序号 | 名称 | 技术规格 | 数量 | 单位 | 单价 | 合价
1 | 广播播放器 | 1.支持编程自动控制，每天可多达≥200步，并设有晴天、雨天运行模式； 2.内置音频矩阵，≥8路输入，≥16路输出，可手动或自动任意切换；各区可同时播放不同节目； 3.内置可编程控制的MP3音源；采用SD卡存储，随机附送读卡器； 4.外控各种音源设备，实现在规定时间、指定地点（区域），播放对应的节目（音乐）； 5.支持电源管理，内置≥6路可编程控制的电源，并可外控电源时序器进行扩充； 6.多模式的消防报警功能，包括全区独立报警、分区独立报警、相邻（1.2.3.4）分区≥6种报警模式； 7.本地广播寻呼功能，可实现全区，分区广播寻呼； 8.配合呼叫站可进行远程寻呼广播；通过呼叫站的音频接入口； 9.与电话寻呼器连接则可实现电话远程全区，分区寻呼广播。 含前置放大器 | 1 | 台
2 | 台式钟声话筒 | 1.桌面式设计，黑色氧化铝拉丝面板； 2.液晶屏和分区指示灯配合显示每个分区工作状态，≥16个数字键和功能键； 3.带有钟声提示音提醒及音量调节； 4.≥1路话筒（MIC）以及独立的音量调节；≥一路辅助线路输入；≥一路音频辅助输出，外扩有源音箱； 5.可扩展到≥16台远程呼叫话筒进行寻呼广播，接线距离≥1Km。 | 1 | 只
3 | 壁挂喇叭 | 1．额定功率（100V）：15W 2．额定功率（70V）：7.5W 3．灵敏度：88dB±3dB 4．频率响应：130Hz-18KHz 5．喇叭单元：4"×1,1.5"×1 6.防护等级：IP66 | 32 | 只
4 | 广播功放 | 1.采用D类数字功放技术，功率放大电路设计 2.额定输出功率：≥1500W 3.具有管道式散热结构，内置自动温度控制风扇冷却系统。 4.具有≥1通道LINE不平衡TRS/XLR高品质多功能输入接口，≥1通道LINE平衡XLR级联输出。 5.内置PFC电路和软开关电源技术，开关机自动软启动控制。 6.功放电路，零交越失真。 7.内置智能削顶失真和过流压限系统，能保护扬声器单元。 8.具有过温、过压、欠压、过流、短路多重智能检测保护系统。 9.具有2种定阻和定压输出模式:4-16Ω/100V可选择。 | 3 | 台
5 | 室外音柱 | 1．额定功率(100V)：≥120W 2．额定功率(70V)：≥60W 3．灵敏度≥94dB 4．频率响应：110Hz-15KHz 5．防护等级：等同或优于IP66 6．喇叭单元：≥6.5"×4+≥3"×1 | 12 | 只
6 | 室外音柱 | 1．额定功率（100V）：7.5W,15W 2．额定功率（70V）：3.8W,7.5W 3．灵敏度：91dB±3dB 4．阻抗：黑:COM白:1.3KΩ绿:670Ω 5．频率响应：50Hz-18KHz 6．喇叭单元：4"×1,2.5"×1 7．防护等级：IP66 | 8 | 只
7 | 铁质机柜 |  | 1 | 个
8 | 音频线 | 音频跳线 | 1 | 批
9 | 室内广播线 |  | 3000 | 米
10 | 室外广播线 |  | 1000 | 米
11 | PVC管/镀锌管 |  | 1000 | 米
12 | 辅材 |  | 1 | 批
校园网清单
序号 | 名称 | 技术规格 | 数量 | 单位 | 单价 | 合价
1 | 多业务综合网关 | 1、吞吐量≥5Gbps，最大并发连接数≥400万，每秒新建连接数≥8万 ；IPS吞吐量≥2.1Gbps，SSL VPN并发在线用户数≥1000，免费送100个； 2、实配：千兆Combo接口≥8，千兆电口≥2，万兆光口≥2； 3、投标产品采用自主研发的关键芯片(CPU ) ； 4、支持冗余电源，要求防火墙安装了两块电源模块时，其中的一块可以进行热插拔，严格前后风道； 5、支持NAT地址复用技术，可实现单个公网IP地址的无限制端口转换，可有效解决地址短缺问题； 6、防火墙支持与沙箱联动，根据沙箱检测结果联动防火墙阻断未知APT攻击，且相同文件不用重复检测，防火墙可根据沙箱检测结果更新缓存中恶意文件和恶意URL列表； 7、支持静态路由、策略路由、RIP、OSPF、BGP、ISIS等路由协议； 8、支持IPv6协议栈、IPV6穿越技术、IPV6路由协议，支持IPv6 over IPv4 隧道，6RD隧道； 9、系统预定义IPS签名数量≥12000，CVE编号的签名条目数不得少于8000，支持用户自定义签名规则，支持正则表达式; 10、病毒库覆盖上亿级变种病毒 11、实配：2个电源，240G SSD硬盘，2个千兆多模光模块，三年原厂维保； | 1 | 台
2 | 核心交换机 | 1、交换容量≥102Tbps，包转发率≥76800Mpps； 2、主控引擎≥2；整机业务板槽位数≥4，整机电源槽位数≥6； 3、适用600mm深度机柜,设备支持主控冗余，整机可灵活扩展业务端口； 4、采用国产芯片，自主可控； 5、支持静态路由、RIP、RIPng、OSPF、OSPFv3、BGP、BGP4+、ISIS、ISISv6； 6、支持MPLS L3VPN、MPLS QoS、MPLS L2VPN、MPLS TE，支持SRV6； 7、支持整机MAC地址≥384K，支持整机ARP表项≥140000； 8、所配置的业务板支持Macsec256； 9、 支持全网统一用户策略管控； 10、实配：2个主控板，8个25GE光口，16个10GE光口，24个GE电，8个GE Combo | 1 | 台
3 | 24口接入交换机 | 1、交换容量≥670Gbps，包转发率≥170Mpps； 2、24个10/100/1000BASE-T以太网端口,4个千兆SFP； 3、为了提高设备散热的可靠性，支持风冷散热； 4、要求CPU和转发芯片为国产化； 5、支持MAC表项≥16K，支持IPv4 路由表≥2K，支持IPv6 路由表≥1K 6、支持IGMP v1/v2/v3、PIM-SM、PIM-DM、PIM-SSM； 7、支持统一用户管理功能，支持802.1X/MAC/Portal等多种认证方式，支持1024认证用户同时在线； 8、支持多个物理端口的流量镜像到一个端口支持流镜像、远程端口镜像（RSPAN） 9、支持Telemetry技术，配合网络分析组件通过智能故障识别算法对网络数据进行分析，精准展现网络实时状态，并能及时有效地定界故障以及定位故障发生原因，发现影响用户体验的网络问题，精准保障用户体验； 10、支持G.8032（ERPS）标准以太环网协议，故障倒换收敛时间小于50ms； | 4 | 台
4 | 无线放装AP及授权 | 1、设备支持两射频，2（2.4G）+2（5G），全频段支持802.11be标准，总空间流数≥4，整机速率≥3.5Gbps； 2、支持1x100M/1000M/2.5GE电口（支持POE输入），支持1个USB 接口； 3、支持telemetry，支持AP零配置，AP可以通过DHCP、DNS方式自动注册到无线控制器AC； 4、AP升级业务不中断,AP支持热补丁，补丁加载过程中，业务不中断； 5、支持VIP用户带宽保障功能，提升用户体验； 6、支持蓝牙5.4； 7、自主可控，使用国产化Wi-Fi芯片； 8、支持WPA3； | 15 | 台
5 | POE供电适配器 | 支持802.3at/802.3af供电；适用市场全品牌可802.3at/802.3af供电模式AP无线接入点； | 15 | 套
6 | 千兆光模块 | 光模块-eSFP-GE-单模模块(1310nm,10km,LC) | 8 | 个
7 | 86型双孔网络面板 | 1、规格：86型二位面板， 2、材质：ABS 耐腐阻燃塑料，UL 94V-0；乳白色； 3、面板采用双层结构，面板表面采用不可见螺钉孔设计，美观大方 ；有机玻璃标签框，并可附加文字标识；模块托架带有一体化防尘门，90度直插模块托架；保护模块以遮挡灰尘和其他污物；与RJ45模块配套；背后带加强筋。 | 100 | 套
8 | 机房设备机柜 | 1、42U机柜，600*800*2055mm 2、8口PDU国标电源插排×1，固定板部件×3,风扇×4,2"重型脚轮×4，M12支脚×4，M6方螺母螺钉×40，内六角扳手×1 | 1 | 台
9 | 12芯单模光纤 | 12芯 | 1000 | 米
10 | 24芯单模光纤 | 24芯 | 2000 | 米
11 | 配线架 | 终端盒材质：1.0冷轧钢板（黑色静电喷塑）， 安装方式：19英寸机架式，1U高度，熔纤盘材质：阻燃ABS塑料 耐压强度：DC 1000V(AC 700V)1分钟无击穿和飞弧现象 绝缘电阻：≥500MΩ，环境温度：-25℃到50℃，相对湿度：≤85% 辅件：热熔缩管和纤芯保护套管，执行标准：YD/T 925-2009 | 30 | 台
12 | 尾纤 | FC-3M | 720 | 条
13 | 网线 | 六类四对非屏蔽双绞线 1) 标准：YD/T1019，ANSI∕TIA-568-C.2，ISO/IEC 11801，IEC 61156-5，IEC60332-1-2 2) 通过标准最高传输频率250MHz测试 3) 额定传输速率(NVP)：68% 4) 单根导体直流电阻：≤9.0Ω/100m 5) 线对采用“十”字骨架隔离 6) 护套材料：低烟无卤 ，护套外径：6.4±0.3mm | 18000 | 米
14 | 辅料 | 施工所有的胶布、扎带、转接头、插排等辅料 | 1 | 批
华英路小学
校园公共广播
序号 | 名称 | 性能指标 | 单位 | 数量 | 单价 | 合价
控制室设备规划
1 | 智能控制器 （内含配套软件） | 1.支持编程自动控制，每天可多达≥200步，并设有晴天、雨天运行模式； 2.内置音频矩阵，≥8路输入，≥16路输出，可手动或自动任意切换；各区可同时播放不同节目； 3.内置可编程控制的MP3音源；采用SD卡存储，随机附送读卡器； 4.外控各种音源设备，实现在规定时间、指定地点（区域），播放对应的节目（音乐）； 5.支持电源管理，内置≥6路可编程控制的电源，并可外控电源时序器进行扩充； 6.多模式的消防报警功能，包括全区独立报警、分区独立报警、相邻（1.2.3.4）分区≥6种报警模式； 7.本地广播寻呼功能，可实现全区，分区广播寻呼； 8.配合呼叫站可进行远程寻呼广播；通过呼叫站的音频接入口； 9.与电话寻呼器连接则可实现电话远程全区，分区寻呼广播。 | 台 | 1
2 | 时钟授时器 （内含配套软件） | 1.设备采用机柜式设计，自动实现卫星自动校时，使用地球同步卫星作为校时基准，与格林威治时间误差≤0.1秒。 2.自带TFT显示屏显示当前时间、信号和卫星信息。 3.支持与公共广播系统对接作为校时系统。 4.兼容BDS（北斗卫星）、 GPS卫星校时。 | 台 | 1
3 | 地震预警广播适配服务器 （内含配套软件） | 1)地震预警 地震发生时，预警接收终端实时接收预警中心发送的预警信息，对达到用户设置的触发策略的预警，进行声音警报，实时播报预警目标倒计时提示声、预警目标的预估烈度提示音、地震报警呜呜声，播报发震时刻、预警震级、地震震中（震中地名、经度、纬度），对预警目标区域的预警时间和预估震感。未达到触发策略的地震预警不进行声音警报，避免无震感情况下播出。 地震预警接收终端在收到地震预警信息后，自动输出语音信号，响应时间：≤1秒。 2)预警演练 通过平台系统自主进行地震演练，预警演练时，预警接收终端屏幕主界面显示演练主题并同时进行声音警报。 具有多模式多策略的演练方案，可自主设定震中位置、预警震级、预警时间，进行地震演练。还具备典型案例的地震演练功能，方便用户快速操作。 3)语音科普 通过平台远程发起等方式，预警接收终端将播报选中类型科普的相关知识，向民众进行科学普及。 4)调节屏幕亮度 支持用户自主调节屏幕亮度，适应不同场景。 5)自主设置 可设置地震预警触发条件（包括震级阈值、烈度阈值），对于达到触发条件的预警才发出警报。 可设置白天和夜间的震级和烈度触发阈值，并实现自动切换 6)状态监控 可对设备状态进行监控，异常时进行提示。 7)控制接口 具有控制输出接口，支持RS232、干接点、220V、24V等控制信号。 规格参数 1、显示屏： 4.3吋触摸屏 2、操作系统： Android系统 3、内存/存储： 内存2GB；存储16GB 4、通讯方式： 支持4G全网通、以太网通讯方式 5、支持有线和无线双通信方式 6、定位功能：具有基站和网络定位功能 7、供电 外部供电家用220V 8、工作环境 工作温度0℃～45℃ 9、工作湿度：0%RH-90%RH 10、功耗 待机功耗≤20W 11、内置喇叭 单个10W喇叭 12、内置大功放 功率不低于200W，可外接大功率喇叭 13、音频接口 1个3.5mm音频输出接口 14、USB接口 3个USB接口，可外接键盘、鼠标 15、HDMI接口 支持外接输出，可外接电视机、大屏LED等扩展设备 16、第三方控制输出信号接口 支持RS232、干接点、220V、24V等控制信号 17、安装方式 支持标准2U机架 18、声音播报 终端支持TTS（文本转语音），系统提供TTS功能，预警结束后进行语音提示 | 台 | 1
校园广播站设备
4 | 广播电脑 | 目前市面上正常使用常规电脑( 此电脑甲方供货，投标人无需报价） | 套 | 1
5 | 演讲话筒 | 1.换能方式：驻极体 2.钟声提示：带钟声提示功能 3.线材配备：10米（卡农母头转6.35音频线） 4.咪杆长度 ：420mm 5.具备有灯环提示功能 | 只 | 2
考试定压备份配套设备
6 | 前置放大器 | 1.≥1组MIC话筒输入，有自动和手动选择呼叫功能开关。在自动呼叫状态由MIC通道调校音调和音量。具有第一优先。 2.在手动呼叫状态可由各自通道自由选择。优先权大于EMC，当强插信号中断时，自动恢复各路对应输入；≥2组紧急输入具有第二优先 3.当有紧急信号输入时便自动切入播放紧急音频信号，当紧急信号中断时，自动恢复各路对应输入。 4.≥8路LINE输入，独立控制,话筒/LINE具有独立高/低音调节,≥2路EMC输入，可以切换≥8路LINE信号,MIC输入可切断EMC输入信号,≥8路非平衡输出。 | 台 | 1
7 | 电源时序控制器 （内含配套软件） | 1.机柜式设计，黑色氧化铝拉丝面板。 2.支持≥16路电源输出，具有≥14个AC220V(10A)，≥2个AC220V(16A)接口， 电源插口总容量达≥6KVA。 3.设有船型开关，可手动控制≥16个电源上断电；也可与定时器、智能控制器相连接，实现自动控制；支持配置CH1和CH2通道为受控或不受控状态。 4.有≥1路24V消防信号输入接口；≥1路消防短路报警触发信号输出。 | 台 | 1
8 | 主备切换器 （内含配套软件） | 1.具有≥4个独立通道，每个通道均支持主、备功放自动检测与自动切换。 2.工作模式≥4主≥4备。 3.可通过指示灯查看主、备功放工作状态。 4.具有线路负载系数检测功能，能够检测线路总负载系数变化并提示故障。 | 台 | 1
9 | 主用 合并式数字功率放大器 | 1.采用D类数字功放技术，功率放大电路设计 2.额定输出功率：≥2000W 3.具有管道式散热结构，内置自动温度控制风扇冷却系统。 4.具有≥1通道LINE不平衡TRS/XLR高品质多功能输入接口，≥1通道LINE平衡XLR级联输出。 5.内置PFC电路和软开关电源技术，开关机自动软启动控制。 6.功放电路，零交越失真。 7.内置智能削顶失真和过流压限系统，能保护扬声器单元。 8.具有过温、过压、欠压、过流、短路多重智能检测保护系统。 9.具有2种定阻和定压输出模式:4-16Ω/100V可选择。 | 台 | 4
10 | 备用 合并式数字功率放大器 | 1.采用D类数字功放技术，功率放大电路设计 2.额定输出功率：≥2000W 3.具有管道式散热结构，内置自动温度控制风扇冷却系统。 4.具有≥1通道LINE不平衡TRS/XLR高品质多功能输入接口，≥1通道LINE平衡XLR级联输出。 5.内置PFC电路和软开关电源技术，开关机自动软启动控制。 6.功放电路，零交越失真。 7.内置智能削顶失真和过流压限系统，能保护扬声器单元。 8.具有过温、过压、欠压、过流、短路多重智能检测保护系统。 9.具有2种定阻和定压输出模式:4-16Ω/100V可选择。 | 台 | 4
11 | 广播话筒 | 1.换能方式：驻极体 2.钟声提示：带钟声提示功能 3.线材配备：10米（卡农母头转6.35音频线） 4.咪杆长度 ：420mm 5.具备有灯环提示功能 | 只 | 1
12 | 播放器 | 1.采用≥3.9英寸LCD屏显示。 2.支持读取光盘：CD-ROM/数据光盘、CD-DA/音乐光盘、DVD-ROM/数据型光盘、DVD+R9(DL)刻录光盘。 3.支持音频格式：MP3、WMA、WAV、FLAC、AIFF、AAC、AMR、M4A、AC3、MIDI、TAK、OGG Vorbis、APE、MP2、M4R、MPC、MMF、TrueHD、RA(RealAudio)、OPUS、MKA、MLP、TTA、DTS、VOC、WV、AU、DFF、DSF、VQF、PVF、CAF、PAF、SF、W64、AVR、RF64、EAC3。 4.具有≥2组线路输出接口（≥1组主输出，≥1组延时输出），适用外接音频信号放大设备。内置音频延时输出功能，调节范围1ms~100000ms。 5.可读单分区U盘，支持FAT32、NTFS、exFAT格式。可读单分区SD卡，支持FAT32、exFAT格式。 6.具有≥1路485通信接口，用于接入音频保障主机进行双机热备份。 | 台 | 2
教室广播设备清单
13 | 室内壁挂扬声器 | 1．额定功率：20W 2．灵敏度≥91dB±3dB 3．频率响应：130Hz-18KHz 4．喇叭单元：4"×2,2.5"×1 | 只 | 45
14 | 合并式数字功率放大器 | 1.具备节能开关电源与D类数字功率放大器相结合。 2.各路输入具有独立音量调节，且总音量具有高音、低音调节及音量大小控制。 3.具备≥1路EMC输入，≥2路AUX输入，≥4路MIC输入。 4.通道优先功能EMC＞MIC1＞MIC2, MIC3, AUX1, AUX2。 5.支持2种输出方式：定压输出100V、4-16Ω；输出功率≥240W。 | 台 | 9
室外扩声设备清单
室外扩声-操场大功率多功能设备 | 满足日常作息、跑操，升旗等功能
15 | 操场户外声柱 室外豪华型防水声柱 | 1．额定功率(100V)：90W 2．额定功率(70V)：45W 3．灵敏度≥93dB 4．频率响应：110Hz-15KHz 5．防护等级：IP66 6．喇叭单元：6.5"×3+3"×1 | 只 | 12
16 | 合并式数字功率放大器 | 1.采用D类数字功放技术，功率放大电路设计 2.额定输出功率：≥1000W 3.具有管道式散热结构，内置自动温度控制风扇冷却系统。 4.具有≥1通道LINE不平衡TRS/XLR高品质多功能输入接口，≥1通道LINE平衡XLR级联输出。 5.内置PFC电路和软开关电源技术，开关机自动软启动控制。 6.功放电路，零交越失真。 7.内置智能削顶失真和过流压限系统，能保护扬声器单元。 8.具有过温、过压、欠压、过流、短路多重智能检测保护系统。 9.具有2种定阻和定压输出模式:4-16Ω/100V可选择。 | 台 | 2
17 | 数字反馈抑制器 （内含配套软件） | 1.处理器主频≥1.3GHz；配置≥2个完全独立的反馈抑制通道，每通道均支持自适应反馈抑制（AFC）功能，传声增益提升≥6dB，可分别处理不同声源信号（如主讲麦克风与观众席拾音），避免多麦克风场景下的交叉啸叫干扰。 2.支持声学校正按钮，按下可以预测声反馈回路。提供≥高/中/低三档输入电平调节。 3.具有≥2个独立通道，每通道均支持等同或宽于0-99级数字音量调节及静音开关功能。 4.基于啸叫检测门限更新法，具有移频+陷波反馈抑制功能，可以使用≥48个可编程陷波点。 5.前面板具有≥48个LED灯陷波状态指示灯（具有≥2×12个静态点和≥2×12个动态点）、≥2英寸IPS真彩显示屏、≥1个编码旋钮；后面板具有≥1个船形开关、≥2路XLR母座+2路TRS母座模拟输入、≥2路XLR公座+2路TRS母座模拟输出、≥1个RJ45接口。 6.设备具有编码旋钮和≥2.0英寸IPS屏幕，可用于控制和配置设备直通、场景。IPS屏幕能够显示IP地址，输入和输出通道的实时电平。 7.具有设备定位，PC客户端具有一键定位局域网内同类设备功能，被定位到的设备会在显示屏上显示定位信息。 8.设备具有统一集中控制功能，支持≥65535台设备通过软件集中控制。 9.支持多客户端数据同步，≥2个客户端以上连接混音器设备时，可实现多端数据同步。 | 台 | 1
18 | 调音台 （内含配套软件） | 1.支持≥8路麦克风输入兼容6路线路输入接口，CH1-CH6线路输入接口带48V幻象开关独立控制；≥2路立体声输入接口，≥4路RCA输入接口。 2.具有≥2组立体声输出、≥4路编组输出、≥4路辅助输出、≥1个耳机监听输出、≥1个接口双路效果输出 、≥1组控制室输出、≥1组主混音断点插入、≥6个断点插入。 3.内置≥24位DSP效果器，提供≥100种预设效果。 4.具备≥13个60mm行程的高精密碳膜推子。 5.内置USB声卡模块，支持连接电脑进行音乐播放和声音录音；内置MP3播放器，支持≥1个USB接口接U盘播放音乐。 | 台 | 1
19 | 数字四通道无线话筒主机 （内含配套软件） | 1.采用数字U段传输技术，pi/4-DQPSK调制方式，抗干扰能力强，误码率低，传输稳定。 2.可一键频率扫描，避开干扰；可一键红外对频。 3.具有混响、高中低音调节。 4.接收机采用2.2英寸TFT-LCD屏。 5.具有≥4路平衡输出、≥1路非平衡混音输出。 | 台 | 2
20 | 手持无线话筒发射器 | 1.音头：动圈式麦克风 2.频率范围：等同或优于540MHz-590MHz、640MHz-690MHz 3.调制方式：pi/4-DQPSK 4.电池使用时长：＞10H | 只 | 4
21 | 腰包无线话筒发射器 | 1.音头：电容式麦克风（头戴话筒） 2.频率范围：等同或优于470MHz-510MHz、540MHz-590MHz、640MHz-690MHz、807MHz-830MHz 3.调制方式：pi/4-DQPSK 4.电池使用时长：＞10H | 只 | 4
22 | 话筒管理器 （内含配套软件） | 1.处理器≥4核，主频≥2.0GHz。 2.后面板具有≥8路线路音频凤凰端子平衡输入接口（具有48V幻象供电）、≥8路线路音频凤凰端子平衡输出接口、≥1个拨码开关、≥1个RJ45接口、≥1个RS232接口、≥1个RS485接口、≥8个可编程GPIO控制接口、≥1个接地柱；前面板具有≥2.0英寸 IPS 真彩显示屏、≥1个编码旋钮、≥1个USB存储设备接口。 | 台 | 1
23 | 天线分配器 （内含配套软件） | 1.具备≥2个天线输入接口，支持接收天线信号，实现分配多路射频信号的效果。 2.具备放大射频信号，补偿因信号功率被分配至多个输出而造成的插入损耗。 3.具备≥2个天线级联接口，支持无限制级联分配器，可实现扩展无线话筒的目的。 4.具备≥4个直流电源输出接口，支持给≥4台接收机供电，减少适配器数量和免去繁琐布线。 | 台 | 1
24 | 有源宽频天线 | 1.天线接收频段广，可接收等同或优于470-950MHZ的频率 2.天线极化方式：线极化 3.天线驻波比：≤2.0 4.放大器增益：四档可调（-6dB/0dB/6dB/12dB) 5.指向性：≥90度指向 | 个 | 2
25 | 电源时序器 （内含配套软件） | 1.配备LCD显示屏，支持显示温度信息，实时输入电压信息、时间信息、IP信息，定时任务信息。 2.具有≥8路单通道≥10A电源输出插座，总输出电流≥30A，支持实时监控插座功率。 3.具有≥2个10M/100M网口，≥2路RS-485接口，≥1路USB接口提供照明灯供电；配备≥1个监听扬声器，支持人声报警提示。 4.支持过载、短路保护功能；支持连接PC可视化界面进行远程操控；支持网络远程固件升级，支持主从机级联，支持通过一路网口接入局域网使用软件控制所有级联设备。 5.具备对每一路电源输出进行定时编程，支持每路开关时序间隔动作延迟时间调节设置。 6.支持实时检测设备温度，支持拓展外接温湿度传感器，显示外部环境温湿度。 7.具备自定义设置电源锁开启后每个通道开启、关闭、保持关闭前状态；支持设置对应通道的上下限位值、对应的超限动作和动作延时，支持调节报警音量大小。 8.支持电压、电流或温湿度超过限定值播放相应的人声报警，恢复正常时自动停止。 9.支持通过主设备电源锁可一键开启或关闭所有从设备；支持独立控制每一路电源输出，支持一键全开或全关；支持一键紧急打开或者关闭全部电源。 10.支持PC界面控制、定时控制、手动控制、串口控制方式。 | 台 | 1
操场大功率扩声
26 | 远程防水全频音箱扬声器 | 1.阻抗：≤8Ω 2.频响等同或优于50Hz-20KHz 3.额定功率≥500W 4.水平覆盖角≥100°，垂直覆盖角≥80° 5.采用≥1只≥15寸防水低音喇叭单元和≥1只≥1.7寸高音单元 6.箱体采用≥15mm夹板制作，铁质网罩，内贴防尘网棉 | 只 | 4
27 | 数字两通道功率放大器 （内含配套软件） | 1.标准≤1U机柜式设计；采用PFC+开关电源+D类数字功放设计方案；输出功率：立体声@8Ω：≥700W×2；立体声@4Ω：≥1000W×2；桥接@16Ω：≥1400W；桥接@8Ω：≥2000W。 2.开关电源采用LLC谐振电源短路保护电路和D类数字功放一体模块化设计，保证半桥LLC开关电源稳定性和可靠性。 3.支持开机软启动功能，软启动过程中电源需求缓慢上升，减少对电网和其他电子设备的电流冲击。 4.开关电源内置EMI电路，有效的抑制电源谐波。 5.数字功放核心的调制和匹配电路技术，让功放还原真实原声。 6.整机转换效率达到85%以上。 7.数字功放电源自适应音频调整节能功能，实现智能削峰限幅器，控制功率模块及扬声器系统在安全范围内工作。 8.MONO/STEREO/BRIDGE三种模式可选择切换。 9.开机软启动，防止开机时向电网吸收大电流，干扰其它用电设备。 10.内置≥6大保护电路模块，为功放的可靠性保驾护航，具有：过压保护，欠压保护，过流保护，直流保护，输出短路保护，温控风扇功能。 | 台 | 2
28 | 数字音箱处理器 （内含配套软件） | 1.处理器≥4核，主频≥2.0GHz。 2.≥8路线路音频凤凰端子平衡输入接口（具有48V幻象供电）、≥8路线路音频凤凰端子平衡输出接口、≥1个拨码开关、≥1个RJ45接口、≥1个RS232接口、≥1个RS485接口、≥8个可编程GPIO控制接口、≥1个接地柱；前面板具有≥2.0英寸 IPS 真彩显示屏、≥1个编码旋钮、≥1个USB存储设备接口。 3.具有设备定位功能，客户端一键定位局域网内同类设备，被定位的设备会显示定位信息。 4.设备具有统一集中控制功能，支持≥65535台设备通过软件集中控制。 | 台 | 1
29 | 数字四通道无线话筒主机 （内含配套软件） | 1.采用数字U段传输技术，pi/4-DQPSK调制方式，抗干扰能力强，误码率低，传输稳定。 2.可一键频率扫描，避开干扰；可一键红外对频。 3.具有混响、高中低音调节。 4.接收机采用2.2英寸TFT-LCD屏。 5.具有≥4路平衡输出、≥1路非平衡混音输出。 | 台 | 1
30 | 鹅颈无线话筒发射器 | 1.采用数字U段传输技术，pi/4-DQPSK调制方式。 2.支持自动频率扫描功能，可快速地找到清晰的频率。 3.支持混响调节功能，比例调节、延时调节、电平调节≥25个档位。 4.支持麦克风均衡器调节功能，高、中、低音三种调节档位。 5.支持音频加密功能，开启后话筒与接收机通过独特的ID码导频加密技术，不受同频段或其他设备干扰。 6.支持调节发射功率，包含高、低发射功率。 7.产品具有显示屏，用户可通过显示屏查看设备发射功率状态、电量显示状态。 8.≥1个3.5mm耳机孔，可通过3.5mm耳机孔输入音频。 9.支持通过Type-C口进行充电。 10.设备电池孔位≥4个，连续使用时长≥15小时；电池具有扩展性，连续使用时长可扩展至60小时。 | 只 | 4
31 | 底座 | 远程防水全频音箱定制固定底座，三角铁、方管、焊接等 | 个 | 4
室外扩声-教学区域作息设备
教学区功放
32 | 户外声柱 室外豪华型防水声柱 | 1．额定功率(100V)：90W 2．额定功率(70V)：45W 3．灵敏度≥93dB 4．频率响应：110Hz-15KHz 5．防护等级：IP66 6．喇叭单元：6.5"×3+3"×1 | 只 | 1
33 | 户外声柱 室外豪华型防水声柱 | 1．额定功率(100V)：90W 2．额定功率(70V)：45W 3．灵敏度≥93dB 4．频率响应：110Hz-15KHz 5．防护等级：IP66 6．喇叭单元：6.5"×3+3"×1 | 只 | 2
34 | 户外声柱 | 利旧 1#-3#连楼 4只 声柱移装1只至1#南中间；2只移装至3#北墙；1只移装至4#北中间 | 只 | 4
35 | 户外声柱 | 利旧 1#楼4只、2#3只 ；2#西北1只音柱移装至1#西北； | 只 | 7
室外扩声-教学区域功放设备
36 | 合并式数字功率放大器 | 1.具备节能开关电源与D类数字功率放大器相结合。 2.各路输入具有独立音量调节，且总音量具有高音、低音调节及音量大小控制。 3.具备≥1路EMC输入，≥2路AUX输入，≥4路MIC输入。 4.通道优先功能EMC＞MIC1＞MIC2, MIC3, AUX1, AUX2。 5.支持2种输出方式：定压输出100V、4-16Ω；输出功率≥500W。 | 台 | 1
配件、线材、管件、耗材等
37 | 标准机柜 | 2.0米 600*600*2000;冷轧钢加厚型； | 台 | 3
38 | 立杆 | 操场户外声柱定制加厚型立杆，高度约5米，含加固 | 个 | 8
39 | 广播工程线 | 铜芯护套线 1、规格型号：2*2.5mm2 2、国产优质 | 米 | 1200
40 | PDU | 1.8米，10A八位防雷机柜插座，PDU | 个 | 2
41 | 音频工程线 | RVPE 2*0.5mm2，国产优质，128遍； | 米 | 100
42 | 管件 | PVC管件，国产优质，配套 | 项 | 1
43 | 配件 | 高品质插头（卡农公母、大二芯、大三芯、莲花、小三芯、四芯欧插）等 | 项 | 1
44 | 配件 | 电源线、五金、防水、扎带、金属抱箍等 | 项 | 1
45 | 运输、人工、安装、切割回填、调试、技术服务等
网络监控广播
序号 | 名称 | 规格 | 数量 | 单位 | 单价 | 合价
1 | 400W半球摄像机 | 传感器：1/3 英寸 CMOS，400 万像素 分辨率：2560×1440@25fps（主码流） 镜头：定焦 2.8mm/3.6mm（可选），F2.0 2.8mm：水平 90°，红外 50 米，监控距离远 3.6mm：水平 76°，红外 50 米，画面更聚焦 红外夜视：高效红外灯，最远 50 米，IR-CUT 双滤光片切换 最低照度：0.03Lux（彩色），0.003Lux（黑白），0Lux（红外开启）Dahua Technology 二、编码与存储 编码格式：H.265（Smart H.265）、H.264、MJPEG（子码流） 智能编码：支持Smart H.265+/H.264+，降低带宽与存储占用 码流：主码流 4MP（25fps）；子码流 640×480（30fps） 存储：支持 Micro SD 卡，最大128GB；支持云存储、NVR 存储 三、图像与功能 图像增强：DWDR 数字宽动态、3D 降噪、强光抑制、背光补偿、数字水印 音频：内置 MIC，支持拾音（单路音频输入） 报警 / 智能：移动侦测、视频遮挡、网络断开、IP 冲突、音频异常、非法访问 网络：RJ45 10/100M 自适应以太网，支持 ONVIF、RTSP、HTTP、DHCP 等 四、供电与防护 供电：DC12V±10% / PoE（IEEE 802.3af），单口供电 防护等级：IP67（防尘防水，室内外通用） | 14 | 个
2 | 监控电源 | 12V2A电源 | 14 | 个
3 | 壁挂音箱 | 1.功率：30W 2.输入电压：~220V50Hz 3.频响：80Hz-16KHz 4.喇叭单元：4"x2,2.5"x1 5.防护等级：IP66 | 14 | 个
4 | 综合线 | 4+2无氧铜 | 1120 | 米
5 | 音箱线 | RVV2*2.5 | 840 | 米
6 | 网线 | 超六类无氧铜 | 1120 | 米
7 | 千兆交换机 | 二层网管交换机，交换容量192Gbps，包转发率42Mpps；24口10/100/1000M自适应电口交换机，固化2个10/100/1000M电口和2个SFP千兆光口；支持DHCP snooping、端口镜像、VLAN、端口隔离 | 2 | 台
8 | 人工费及辅材 |  | 1 | 项